## 12. P
P R Z E D M I A R
Budowa chodnika na ul. Prostej w Barczącej
Lp. | Podstawa |  | Opis i wyliczenia | j.m. | Ilość | Cena jedn. | Wartość
x | 1 | Roboty rozbiórkowe i roboty ziemne |  | x | x | x | x
1 | 1 d.1 | KNNR 1 0111-01 | Roboty pomiarowe przy liniowych robotach ziemnych - trasa dróg w terenie równinnym | km | 0.033
2 | 2 d.1 | KNR AT-03 0104-03 analogia | Mechaniczna rozbiórka nawierzchni bitumicznej z wywozem materiału z rozbiórki na odl. do 1 km poz.1*1000*0.2 | m2 | 6.6
3 | 3 d.1 | KNR 4-04 1103-05 | Wywiezienie gruzu z terenu rozbiórki przy mechanicznym załadowaniu i wyładowaniu samochodem samowyładowczym - dodatek za każdy następny rozpoczęty 1 km - za nast. 9 km Krotność = 9 poz.2*0.1 | m3 | 0.66
4 | 4 d.1 | KNNR 1 0113-01 | Usunięcie warstwy ziemi urodzajnej (humusu) o grubości do 15 cm za pomocą spycharek poz.1*1000*2,0*0.95 | m2 | 62.7
5 | 5 d.1 | KNR 2-01 0125-02 | Ręczne usunięcie warstwy ziemi urodzajnej (humusu) o grubości do 15 cm z darnią z przerzutem poz.1*1000*2,0*0.05 | m2 | 3.3
6 | 6 d.1 | KNNR 1 0206-03 | Roboty ziemne wykonywane koparkami podsiębiernymi o poj. łyżki 0.40 m3 w gr.kat. I-III w ziemi uprzednio zmag.w hałdach z transp. urobku na odl. 1 km samochodami samowyładowczymi (poz.4+poz.5)*0.15 | m3 | 9.9
7 | 7 d.1 | KNNR 1 0202-05 | Roboty ziemne wykonywane koparkami podsiębiernymi o poj.łyżki 0.40 m3 w gr.kat. I-II z transp.urobku na odl.do 1 km samochodami samowyładowczymi (poz.18*0.11+poz.19*0.16+poz.14)*0.95 | m3 | 14.41
8 | 8 d.1 | KNNR 1 0301-02 | Wykopy z załadunkiem ręcznym i transportem na odległość do 1 km (grunt kat. III) (poz.18*0.11+poz.19*0.16+poz.14)*0.05 | m3 | 0.76
9 | 9 d.1 | KNNR 1 0208-02 | Dodatek za każdy rozpoczęty 1 km transportu ziemi samochodami samowyładowczymi po drogach o nawierzchni utwardzonej (kat.gr. I-IV) ponad 1 km - za nastętne 9 km Krotność = 9 poz.6+poz.7+poz.8 | m3 | 25.07
x | 2 | Podbudowy |  | x | x | x | x
10 | 10 d.2 | KNNR 6 0103-01 | Profilowanie i zagęszczanie podłoża wykonywane ręcznie w gruncie kat. II-IV pod warstwy konstrukcyjne nawierzchni poz.1*1000*2,0 | m2 | 66
11 | 11 d.2 | KNR 2-31 0111-01+02 analogia | Wykonanie podbudowy z piasku stabilizowanego cementem o wytrzymałości C3/4, grubość warstwy po zagęszczeniu 15 cm - chodnik poz.18 | m2 | 52
12 | 12 d.2 | KNR 2-31 0111-03 analogia | Wykonanie podbudowy z piasku stabilizowanego cementem o wytrzymałości C5/6, grubość warstwy po zagęszczeniu 20 cm - zjazdy poz.19 | m2 | 14
13 | 13 d. 2 | KNR 2-31 0104-05 analogia | Warstwa odsączająca z pospółki w korycie, zagęszczenie mechaniczne, grubośc warstwy po zagęszczeniu 10cm - chodnik oraz zjazdy poz.19 | m2 | 66
x | 3 | Ławy, krawężniki, obrzeża i nawierzchnie |  | x | x | x | x
14 | 14 d.3 | KNR 2-31 0402-04 | Ława pod krawężniki i obrzeża betonowa z oporem poz.15*0.0825+poz.16*0.0475+poz.17*0.034 | m3 | 3.91
15 | 15 d.3 | KNR 2-31 0403-03 analogia | Krawężniki betonowe o wym. 15x30 cm na podsypce cementowo - piaskowej | m | 33
16 | 16 d.3 | KNR 2-31 0403-05 analogia | Oporniki betonowe (na zjazdach) wtopione o wym. 12x25 cm na podsypce cementowo - piaskowej | m | 5
17 | 17 d.3 | KNR 2-31 0407-05 | Obrzeża betonowe o wym. 30x8 cm na podsypce cementowo - piaskowej z wypełnieniem spoin zaprawą cementową | m | 28
18 | 18 d.3 | KNR 2-31 0511-02 | Nawierzchnie z kostki brukowej betonowej gr. 6 cm na podsypce cementowo-piaskowej gr. 3cm - chodnik | m2 | 52
19 | 19 d.3 | KNR 2-31 0511-03 | Nawierzchnie z kostki brukowej betonowej gr. 8 cm na podsypce cementowo-piaskowej gr. 5cm - zjazdy | m2 | 14
20 | 20 d.3 | KNR 2-31 0114-05 analogia | Podbudowa z kruszywa łamanego (uzupełnienie istniejącej nawierzchni drogi po ustawieniu krawężnika) poz.2 | m2 | 6.6
21 | 21 d.3 | KNR 2-31 0311-05 + KNR 2-31 0311-06 analogia | Wykonanie warstwy ścieralnej z mieszanki mineralno-asfaltowej, grubość warstwy 10 cm (uzupełnienie istniejącej nawierzchni drogi po ustawieniu krawężnika) poz.2 | m2 | 6.6
x | 4 | Odwodnienie |  | x | x | x | x
22 | 22 d.4 | KNR 2-31 1403-06 | Oczyszczenie rowów z namułu z wyprofilowaniem skarp rowu | m | 23
23 | 24 d.4 | KNR 4 1308-03 analogia | Ułożenie ścieku podchodnikowego z rur PCV-U śr. 200mm klasa SN8 na podsypce piaskowej (wypełnienie chudym betonem C8/10) 2,6*1 | m | 2.6
24 | 25 d.4 | KNR 2-31 0605-06 analogia | Przepusty rurowe pod zjazdami - rury PEHD o średnicy 40cm | m | 23
25 | 26 d.4 | KNR 2-31 0605-06 analogia | Przepusty rurowe - ława fundamentowa z kruszywa łamanego poz.25*0,4*0,2 | m3 | 1.84
26 | 29 d.4 | KNR 2-18 0625-02 | Studzienki drenażowe z gotowych elementów (PE/PP) o średnicy 4250mm (500mm) | szt. | 1
27 | 31 d.4 | KNNR 1 0214-04 analogia | Wykonanie nasypów (zasypanie przepustów) wraz z zagęszczeniem - kat gruntu I-II | m2 | 9.43
x | 5 | Inne roboty |  | x | x | x | x
28 | 32 d.5 | KNR 2-31 0801-02 analogia | Rozebranie istniejącego przepustu z rur PCV długości ok. 5m | kpl. | 1
ŁĄCZNIE (netto): | [6 empty] | 0
Podatek VAT (23%): | [6 empty] | 0
ŁĄCZNIE (brutto): | [6 empty] | 0

## 13.P
P R Z E D M I A R
Budowa chodnika przy ulicy Kościelnej w Brzózem
Lp. | Podstawa |  | Opis i wyliczenia | j.m. | Ilość | Cena jedn. | Wartość
x | 1 | Roboty rozbiórkowe i roboty ziemne |  | x | x | x | x
1 | 1 d.1 | KNNR 1 0111-01 | Roboty pomiarowe przy liniowych robotach ziemnych - trasa dróg w terenie równinnym | km | 0.048
2 | 2 d.1 | KNR AT-03 0104-03 analogia | Mechaniczna rozbiórka nawierzchni bitumicznej z wywozem materiału z rozbiórki na odl. do 1 km poz.1*1000*0.2 | m2 | 9.6
3 | 3 d.1 | KNR 4-04 1103-05 | Wywiezienie gruzu z terenu rozbiórki przy mechanicznym załadowaniu i wyładowaniu samochodem samowyładowczym - dodatek za każdy następny rozpoczęty 1 km - za nast. 9 km Krotność = 9 poz.2*0.1 | m3 | 0.96
4 | 4 d.1 | KNNR 1 0113-01 | Usunięcie warstwy ziemi urodzajnej (humusu) o grubości do 15 cm za pomocą spycharek poz.1*1000*2,0*0.95 | m2 | 68.4
5 | 5 d.1 | KNR 2-01 0125-02 | Ręczne usunięcie warstwy ziemi urodzajnej (humusu) o grubości do 15 cm z darnią z przerzutem poz.1*1000*2,0*0.05 | m2 | 3.6
6 | 6 d.1 | KNNR 1 0206-03 | Roboty ziemne wykonywane koparkami podsiębiernymi o poj. łyżki 0.40 m3 w gr.kat. I-III w ziemi uprzednio zmag.w hałdach z transp. urobku na odl. 1 km samochodami samowyładowczymi (poz.4+poz.5)*0.15 | m3 | 10.8
7 | 7 d.1 | KNNR 1 0202-05 | Roboty ziemne wykonywane koparkami podsiębiernymi o poj.łyżki 0.40 m3 w gr.kat. I-II z transp.urobku na odl.do 1 km samochodami samowyładowczymi (poz.18*0.11+poz.19*0.16+poz.14)*0.95 | m3 | 16.36
8 | 8 d.1 | KNNR 1 0301-02 | Wykopy z załadunkiem ręcznym i transportem na odległość do 1 km (grunt kat. III) (poz.18*0.11+poz.19*0.16+poz.14)*0.05 | m3 | 0.86
9 | 9 d.1 | KNNR 1 0208-02 | Dodatek za każdy rozpoczęty 1 km transportu ziemi samochodami samowyładowczymi po drogach o nawierzchni utwardzonej (kat.gr. I-IV) ponad 1 km - za nastętne 9 km Krotność = 9 poz.6+poz.7+poz.8 | m3 | 28.02
x | 2 | Podbudowy |  | x | x | x | x
10 | 10 d.2 | KNNR 6 0103-01 | Profilowanie i zagęszczanie podłoża wykonywane ręcznie w gruncie kat. II-IV pod warstwy konstrukcyjne nawierzchni poz.1*1000*2,0 | m2 | 72
11 | 11 d.2 | KNR 2-31 0111-01+02 analogia | Wykonanie podbudowy z piasku stabilizowanego cementem o wytrzymałości C3/4, grubość warstwy po zagęszczeniu 15 cm - chodnik poz.18 | m2 | 57.4
12 | 12 d.2 | KNR 2-31 0111-03 analogia | Wykonanie podbudowy z piasku stabilizowanego cementem o wytrzymałości C5/6, grubość warstwy po zagęszczeniu 15 cm - zjazdy poz.19 | m2 | 14.6
13 | 13 d. 2 | KNR 2-31 0104-05 analogia | Warstwa odsączająca z pospółki, zagęszczenie mechaniczne, grubośc warstwy po zagęszczeniu 10cm - zjazdy poz.19 | m2 | 14.6
x | 3 | Ławy, krawężniki, obrzeża i nawierzchnie |  | x | x | x | x
14 | 14 d.3 | KNR 2-31 0402-04 | Ława pod krawężniki i obrzeża betonowa z oporem poz.15*0.0825+poz.16*0.0475+poz.17*0.034 | m3 | 5.7
15 | 15 d.3 | KNR 2-31 0403-03 analogia | Krawężniki betonowe o wym. 15x30 cm na podsypce cementowo - piaskowej | m | 48
16 | 16 d.3 | KNR 2-31 0403-05 analogia | Oporniki betonowe (na zjazdach) wtopione o wym. 12x25 cm na podsypce cementowo - piaskowej | m | 8
17 | 17 d.3 | KNR 2-31 0407-05 | Obrzeża betonowe o wym. 30x8 cm na podsypce cementowo - piaskowej z wypełnieniem spoin zaprawą cementową | m | 40
18 | 18 d.3 | KNR 2-31 0511-02 | Nawierzchnie z kostki brukowej betonowej gr. 8 cm na podsypce cementowo-piaskowej gr. 3cm - chodnik | m2 | 57.4
19 | 19 d.3 | KNR 2-31 0511-03 | Nawierzchnie z kostki brukowej betonowej gr. 8 cm na podsypce cementowo-piaskowej gr. 5cm - zjazdy | m2 | 14.6
20 | 20 d.3 | KNR 2-31 0114-05 analogia | Podbudowa z kruszywa łamanego (uzupełnienie istniejącej nawierzchni drogi po ustawieniu krawężnika) poz.2 | m2 | 9.6
21 | 21 d.3 | KNR 2-31 0311-05 + KNR 2-31 0311-06 analogia | Wykonanie warstwy ścieralnej z mieszanki mineralno-asfaltowej, grubość warstwy 10 cm (uzupełnienie istniejącej nawierzchni drogi po ustawieniu krawężnika) poz.2 | m2 | 9.6
x | 4 | Odwodnienie |  | x | x | x | x
22 | 22 d.4 | KNR 2-31 1403-06 | Oczyszczenie rowów z namułu z wyprofilowaniem skarp rowu | m | 46
23 | 23 d.4 | KNR 2-01 0516-03 analogia | Umocnienie skarp i wylotów ścieków podchodnikowych rowów płytami betonowymi ażurowymi EKO wraz z wypełnieniem spoin i wolnych przestrzeni betonem niekonstrukcyjnym (C8/10) | m2 | 36.8
24 | 24 d.4 | KNR 4 1308-03 analogia | Ułożenie ścieku podchodnikowego z rur PCV-U śr. 200mm klasa SN8 na podsypce piaskowej (wypełnienie chudym betonem C8/10) 2,1*1 | m | 2.1
25 | 25 d.4 | KNR 2-31 0605-06 analogia | Przepusty rurowe pod zjazdami - rury PEHD o średnicy 40cm 2 | m | 2
26 | 26 d.4 | KNR 2-31 0605-06 analogia | Przepusty rurowe - ława fundamentowa z kruszywa łamanego poz.25*0,4*0,2 | m3 | 0.16
27 | 31 d.4 | KNNR 1 0214-04 analogia | Wykonanie nasypów (zasypanie przepustów) wraz z zagęszczeniem - kat gruntu I-II | m2 | 0.82
x | 5 | Inne roboty |  | x | x | x | x
28 | 32 d.5 | KNR 2-31 0801-02 analogia | Mechaniczne rozebranie / dostosowanie istniejących zjazdów (bitumicznych, betonowych) na szerokośći budowanego chodnika w celu wybudowania w ich miejscu zjazdów projektowanych (1 zjazd) | kpl. | 1
ŁĄCZNIE (netto): | [6 empty] | 0
Podatek VAT (23%): | [6 empty] | 0
ŁĄCZNIE (brutto): | [6 empty] | 0

## 14.P
P R Z E D M I A R
Budowa drogi dla pieszych na dz. nr 154 w m. Huta Mińska
Lp. | Podstawa |  | Opis i wyliczenia | j.m. | Ilość | Cena jedn. | Wartość
x | 1 | Roboty rozbiórkowe i roboty ziemne |  | x | x | x | x
1 | 1 d.1 | KNNR 1 0111-01 | Roboty pomiarowe przy liniowych robotach ziemnych - trasa dróg w terenie równinnym | km | 0.068
2 | 2 d.1 | KNR AT-03 0104-03 analogia | Mechaniczna rozbiórka nawierzchni bitumicznej z wywozem materiału z rozbiórki na odl. do 1 km poz.1*1000*0.2 | m2 | 13.6
3 | 3 d.1 | KNR 4-04 1103-05 | Wywiezienie gruzu z terenu rozbiórki przy mechanicznym załadowaniu i wyładowaniu samochodem samowyładowczym - dodatek za każdy następny rozpoczęty 1 km - za nast. 9 km Krotność = 9 poz.2*0.1 | m3 | 1.36
4 | 4 d.1 | KNNR 1 0113-01 | Usunięcie warstwy ziemi urodzajnej (humusu) o grubości do 15 cm za pomocą spycharek poz.1*1000*2,0*0.95 | m2 | 0
5 | 5 d.1 | KNR 2-01 0125-02 | Ręczne usunięcie warstwy ziemi urodzajnej (humusu) o grubości do 15 cm z darnią z przerzutem poz.1*1000*2,0*0.05 | m2 | 0
6 | 6 d.1 | KNNR 1 0206-03 | Roboty ziemne wykonywane koparkami podsiębiernymi o poj. łyżki 0.40 m3 w gr.kat. I-III w ziemi uprzednio zmag.w hałdach z transp. urobku na odl. 1 km samochodami samowyładowczymi (poz.4+poz.5)*0.15 | m3 | 0
4 | 7 d.1 | KNNR 1 0202-05 | Roboty ziemne wykonywane koparkami podsiębiernymi o poj.łyżki 0.40 m3 w gr.kat. I-II z transp.urobku na odl.do 1 km samochodami samowyładowczymi (poz.18*0.11+poz.19*0.16+poz.14)*0.95 | m3 | 29.44
5 | 8 d.1 | KNNR 1 0301-02 | Wykopy z załadunkiem ręcznym i transportem na odległość do 1 km (grunt kat. III) (poz.18*0.11+poz.19*0.16+poz.14)*0.05 | m3 | 1.55
6 | 9 d.1 | KNNR 1 0208-02 | Dodatek za każdy rozpoczęty 1 km transportu ziemi samochodami samowyładowczymi po drogach o nawierzchni utwardzonej (kat.gr. I-IV) ponad 1 km - za nastętne 9 km Krotność = 9 poz.6+poz.7+poz.8 | m3 | 30.99
x | 2 | Podbudowy |  | x | x | x | x
7 | 10 d.2 | KNNR 6 0103-01 | Profilowanie i zagęszczanie podłoża wykonywane ręcznie w gruncie kat. II-IV pod warstwy konstrukcyjne nawierzchni z przygotowaniem gruntu rodzimego do parametru zagęszczenia Is≥1,0 poz.1*1000*2,0 | m2 | 138
8 | 11 d.2 | KNR 2-31 0111-01+02 analogia | Wykonanie podbudowy z piasku stabilizowanego cementem o wytrzymałości C3/4, grubość warstwy po zagęszczeniu 15 cm - chodnik poz.18 | m2 | 120.6
9 | 12 d.2 | KNR 2-31 0111-03 analogia | Wykonanie podbudowy z piasku stabilizowanego cementem o wytrzymałości C5/6, grubość warstwy po zagęszczeniu 20 cm - zjazdy poz.19 | m2 | 17.4
| 13 d. 2 | KNR 2-31 0104-05 analogia | Warstwa odsączająca z pospółki, zagęszczenie mechaniczne, grubośc warstwy po zagęszczeniu 10cm - zjazdy poz.19 | m2 | 0 | 18 | 0
x | 3 | Ławy, krawężniki, obrzeża i nawierzchnie |  | x | x | x | x
10 | 14 d.3 | KNR 2-31 0402-04 | Ława pod krawężniki i obrzeża betonowa z oporem poz.15*0.0825+poz.16*0.0475+poz.17*0.034 | m3 | 8.04
11 | 15 d.3 | KNR 2-31 0403-03 analogia | Krawężniki betonowe o wym. 15x30 cm na podsypce cementowo - piaskowej | m | 68
12 | 16 d.3 | KNR 2-31 0403-05 analogia | Oporniki betonowe (na zjazdach) wtopione o wym. 12x25 cm na podsypce cementowo - piaskowej | m | 9
13 | 17 d.3 | KNR 2-31 0407-05 | Obrzeża betonowe o wym. 30x8 cm na podsypce cementowo - piaskowej z wypełnieniem spoin zaprawą cementową | m | 59
14 | 18 d.3 | KNR 2-31 0511-02 | Nawierzchnie z kostki brukowej betonowej gr. 8 cm na podsypce cementowo-piaskowej gr. 3cm - chodnik (kolor szary) | m2 | 120.6
15 | 19 d.3 | KNR 2-31 0511-03 | Nawierzchnie z kostki brukowej betonowej gr. 8 cm na podsypce cementowo-piaskowej gr. 4cm - zjazdy (kolor grafitowy) | m2 | 17.4
16 | 20 d.3 | KNR 2-31 0114-05 analogia | Podbudowa z kruszywa łamanego (uzupełnienie istniejącej nawierzchni drogi po ustawieniu krawężnika) poz.2 | m2 | 13.6
17 | 21 d.3 | KNR 2-31 0311-05 + KNR 2-31 0311-06 analogia | Wykonanie warstwy ścieralnej z mieszanki mineralno-asfaltowej, grubość warstwy 10 cm (uzupełnienie istniejącej nawierzchni drogi po ustawieniu krawężnika) poz.2 | m2 | 13.6
x | 4 | Odwodnienie |  | x | x | x | x
18 |  | KNR 2-31 0606-03 z.o. 2.13 9902-01 | Ścieki przykrawężnikowe z prefabrykatów betonowych o wymiarach w przerkoju 28x10cm cm na podsypce cementowo-piaskowej gr. 3cm oraz na ławie z betonu klasy C12/15 o grubości 25cm ( ława na długości i szerokości całego ścieku przykrawężnikowego) | m | 70
| 23 d.4 | KNR 2-01 0516-03 analogia | Umocnienie skarp i wylotów ścieków podchodnikowych rowów płytami betonowymi ażurowymi EKO wraz z wypełnieniem spoin i wolnych przestrzeni betonem niekonstrukcyjnym (C8/10) 4m2 | m2 | 0
19 | 24 d.4 | KNR 4 1308-03 analogia | Ułożenie ścieku podchodnikowego z rur PCV-U śr. 200mm klasa SN8 na podsypce piaskowej (wypełnienie chudym betonem C8/10) 2,5*2 | m | 5
| 25 d.4 | KNR 2-31 0605-06 analogia | Przepusty rurowe pod zjazdami - rury PEHD o średnicy 40cm 10 | m | 0 | 260 | 0
| 26 d.4 | KNR 2-31 0605-06 analogia | Przepusty rurowe - ława fundamentowa z kruszywa łamanego poz.25*0,4*0,2 | m3 | 0 | 35 | 0
20 |  | KNNR 1 0214-04 analogia | Wykonanie nasypów (zasypanie przepustów) wraz z zagęszczeniem - kat gruntu I-II | m2 | 0 | 40 | 0
x | 5 | Roboty inne i wykończeniowe |  | x | x | x | x
20 |  | KNR 2-31 0510-01 0510-02 | Humusowanie z obsianiem trawą przy grubości warstwy humusu 10cm | m2 | 136
21 | 32 d.5 | KNR 2-31 0801-02 analogia | Mechaniczne rozebranie / dostosowanie istniejących zjazdów (bitumicznych) wraz z przepustami w celu wybudowania w ich miejscu zjazdów projektowanych (1 zjazd) | kpl. | 0 | 800 | 0
ŁĄCZNIE (netto): | [6 empty] | 0
Podatek VAT (23%): | [6 empty] | 0
ŁĄCZNIE (brutto): | [6 empty] | 0