## kosztorys ofertowy
KOSZTORYS OFERTOWY
Remont ulicy Orzechowej w miejscowości Królewiec
L.p. | Nr Spec. Tech. | Rodzaj robót | jednostka |  | Cena jednostkowa [PLN] | Wartość [PLN]
|  |  | nazwa | ilość
| D.01.00.00 | ROBOTY PRZYGOTOWAWCZE
| D.01.01.01 | Odtworzenie trasy i punktów wysokościowych
1 |  | Odtworzenie trasy i punktów wysokościowych przy liniowych robotach ziemnych (drogi) w terenie równinnym, obsługa geodezyjna, inwentaryzacja powykonawcza, zastabilizowanie punktów osnowy geodezyjnej w sposób trwały, ochrona ich przed zniszczeniem oraz oznakowanie w sposób ułatwiający odszukanie | km | 0.999 |  | 0 | 0
| D.01.02.04 | Rozbiórka elementów dróg, ogrodzeń
2 |  | Rozebranie nawierzchni z kostki betonowej | m2 | 15 |  | 0
3 |  | Rozebranie nawierzchni bitumicznej śr. gr. 15 cm wraz z podbudową śr. gr. 20 cm | m2 | 2.8 |  | 0
4 |  | Rozebranie obrzeży betonowych | m | 10 |  | 0
5 |  | Rozebranie krawężników betonowych | m | 10 |  | 0
6 |  | Wywiezienie gruzu z terenu rozbiórki samochodami na odl. do 1km | m³ | 9.45 |  | 0
7 |  | Dodatek za każdy dalszy 1 km przewozu gruzu ponad 1 km (transport gruzu na odległość do 10 km) | m³ | 9.45 |  | 0
| D.02.00.00 | ROBOTY ZIEMNE
| D.02.01.01 | Wykopy w gruntach nieskalistych
8 |  | Wykonanie wykopów mechanicznie w gruntach kat. I-V z transportem urobku na odkład lub nasyp na odległość do 10 km (5318,5*0,5)+(141*0,4) | m³ | 2715.65 |  | 0
| D.02.03.01 | Wykonanie nasypów
9 |  | Wykonanie nasypów mechanicznie w gruntach kat. I-VI z pozyskaniem i transportem gruntu na odległość do 6 km (grunt pochodzący z wykopów) nasyp pod pobocza:1642*0,3 | m³ | 492.6 |  | 0 | 0
| D.03.00.00 | ODWODNIENIE KORPUSU DROGOWEGO
| D.01.03.01 | Regulacja urządzeń podziemnych
10 |  | Regulacja pionowa studzienek dla urządzeń podziemnych przy objętości betonu w jednym miejscu od 0.1 m3 do 0.3 m3 - sieć wodociągowa i gazowa | szt. | 33 |  | 0
11 |  | Regulacja pionowa studzienek dla urządzeń podziemnych przy objętości betonu w jednym miejscu od 0.3 m3 - studnie kanalizacji sanitarnej | szt. | 11 |  | 0 | 0
| D.04.00.00 | PODBUDOWY
| D.04.01.01 | Koryto wraz z profilowaniem i zagęszczeniem podłoża
12 |  | Profilowanie i zagęszczenie podłoża mechanicznie pod warstwy konstrukcyjne jezdni, zjazdów, poboczy w gruntach kat. I-IV | m2 | 7101.5 |  | 0
| D.04.02.03 | Warstwa mrozoochronna
13 |  | Wykonanie warstwy mrozoochronnej z kruszywa naturalnego stabilizowanego mechanicznie - pospółki, grubość warstwy po zagęszczeniu 10 cm (warstwa odsączająca zjazdów: 141 m2) | m2 | 141 |  | 0
| D.04.03.01 | Oczyszczenie i skropienie warstw konstrukcyjnych
14 |  | Oczyszczenie warstw konstrukcyjnych bitumicznych mechanicznie - (315.9+31+2*6+1053*0.25) | m2 | 5197.8 |  | 0
15 |  | Skropienie mechaniczne warstw konstrukcyjnych ulepszonych emulsją asfaltową - podbudowa z KŁ, warstwa wiążąca | m2 | 10538.5 |  | 0
| D.04.04.02 | Podbudowa z kruszyw łamanych stabilizowanych mechanicznie
16 |  | Wykonanie podbudowy z kruszywa łamanego 0/31,5 stabilizowanego mechanicznie - grubość warstwy po zagęszczeniu 20 cm (podbudowa zjazdów bitumicznych i odtworzenia jezdni: 5199,7+141) | m2 | 5340.7 |  | 0
| D.04.05.01 | Podbudowa i podłoże z gruntu lub kruszywa stabilizowanego cementem
17 |  | Wykonanie podbudowy z gruntu stabilizowanego spoiwem hydraulicznym C1,5/2, grubość warstwy 20 cm ( odtworzenie jezdnii: 5318,5) | m2 | 5318.5 |  | 0 | 0
| D.05.00.00 | NAWIERZCHNIE
| D.05.03.05 | Nawierzchnie z betonu asfaltowego
18 |  | Wykonanie warstwy wiążącej z betonu asfaltowego AC 16 W, grubość warstwy 6 cm (5056,8) | m2 | 5056.8 |  | 0
19 |  | Wykonanie warstwy wiążącej z betonu asfaltowego AC 11 W, grubość warstwy 4 cm (zjazdy: 141 ) | m2 | 141 |  | 0
20 |  | Wykonanie warstwy ścieralnej z betonu asfaltowego AC 11S, grubość warstwy po zagęszczeniu 4 cm (zjazdy+ odtworzenie jezdni; 4882+141+23 ) | m2 | 5046 |  | 0
21 |  | Wykonanie progu zwalniającego z mieszanki mineralno-asfaltowej AC 11S (4*6*5*0,10) | m³ | 12 |  | 0 | 0
| D.06.00.00 | ROBOTY WYKOŃCZENIOWE
| D.06.01.01 | Umocnienie skarp
22 |  | Wykonanie ubezpieczenia płytami ażurowymi dna i skarp projektowanego rowu, po lewej stronie jezdni zgodnie z PZT, płyty ażurowe typu "EKO" mała o wym. 40x60x8 cm, zasypka humusem (3*10) | m2 | 30 |  | 0
| D.06.01.10 | Pobocze z kruszywa łamanego
23 |  | Wykonanie poboczy z kruszywa łamanego 0-31,5mm grubości 20 cm | m2 | 1642 |  | 0
| D.06.04.01 | Rowy
24 |  | Profilowaniem dna i skarp rowów (258+242 ) | m | 500 |  | 0 | 0
| D.07.00.00 | URZĄDZENIA BEZPIECZEŃSTWA RUCHU
| D.07.01.01 | Oznakowanie Poziome
25 |  | Oznakowanie poziome jezdni masami chemoutwardzalnymi struktura - linie na progu zwalniającym (P-25) | m2 | 9.28 |  | 0
| D.07.02.01 | Oznakowanie Pionowe
26 |  | Ustawienie słupków z rur stalowych ø60 dla znaków drogowych, wraz z wykopaniem i zasypaniem dołów z ubiciem warstwami | szt. | 10 |  | 0
27 |  | Przymocowanie do gotowych słupków znaków informacyjnych typ małe folia II generacji ( A-3x2,A-12a) | szt. | 3 |  | 0
28 |  | Przymocowanie do gotowych słupków znaków informacyjnych typ małe folia II generacji ( D-40x2,D-41x2) | szt. | 4 |  | 0
29 |  | Przymocowanie do gotowych słupków znaków informacyjnych typ małe folia I generacji ( U-3c, dł. 3 m) | szt. | 1 |  | 0 | 0
| D.08.00.00 | ELEMENTY ULIC I DRÓG
| D.08.01.01 | Krawężniki betonowe na ławie betonowej
30 |  | Ustawienie krawężników betonowych 15x22x100cm obniżonych wraz z wykonaniem ławy betonowej z oporem C12/15 | m | 500 |  | 0
| D.08.05.02 | Ściek uliczny z betonowej kostki brukowej
31 |  | Ułożenie ścieku przykrawężnikowego z trzech rzędów kostki betonowej 10x20x8 cm szarej, na podsypce cementowo-piaskowej i ławie betonowej | m2 | 146.4 |  | 0 | 0
|  |  |  | Ogółem netto |  | 0
|  |  |  | VAT=23% |  | 0 | 0
|  |  |  | Ogółem brutto |  | 0

## TES
TABELA ELEMENTÓW SCALONYCH
Remont ulicy Orzechowej w miejscowości Królewiec
l.p. | Podstawa | Opis robót | Wartość [PLN]
1 | D.01.00.00 | Roboty przygotowawcze | 0
2 | D.02.00.00 | Roboty ziemne | 0
3 | D.03.00.00 | Odwodnienie korpusu drogowego | 0
4 | D.04.00.00 | Podbudowy | 0
5 | D.05.00.00 | Nawierzchnie | 0
6 | D.06.00.00 | Roboty wykończeniowe | 0
7 | D.07.00.00 | Urządzenia bezpieczeństwa ruchu | 0
8 | D.08.00.00 | Elementy ulic i dróg | 0
|  | Razem netto: | 0
|  | Podatek VAT: | 0
|  | Razem brutto: | 0

## Przedmiar
Przedmiar robót
Remont ulicy Orzechowej w miejscowości Królewiec
L.p. | Nr Spec. Tech. | Rodzaj robót | jednostka
|  |  | nazwa | ilość
| D.01.00.00 | ROBOTY PRZYGOTOWAWCZE
| D.01.01.01 | Odtworzenie trasy i punktów wysokościowych
1 |  | Odtworzenie trasy i punktów wysokościowych przy liniowych robotach ziemnych (drogi) w terenie równinnym, obsługa geodezyjna, inwentaryzacja powykonawcza, zastabilizowanie punktów osnowy geodezyjnej w sposób trwały, ochrona ich przed zniszczeniem oraz oznakowanie w sposób ułatwiający odszukanie | km | 0.999
| D.01.02.04 | Rozbiórka elementów dróg, ogrodzeń
2 |  | Rozebranie nawierzchni z kostki betonowej | m2 | 15
3 |  | Rozebranie nawierzchni bitumicznej śr. gr. 15 cm wraz z podbudową śr. gr. 20 cm | m2 | 2.8
4 |  | Rozebranie obrzeży betonowych | m | 10
5 |  | Rozebranie krawężników betonowych | m | 10
6 |  | Wywiezienie gruzu z terenu rozbiórki samochodami na odl. do 1km | m³ | 9.45
7 |  | Dodatek za każdy dalszy 1 km przewozu gruzu ponad 1 km (transport gruzu na odległość do 10 km) | m³ | 9.45
| D.02.00.00 | ROBOTY ZIEMNE
| D.02.01.01 | Wykopy w gruntach nieskalistych
8 |  | Wykonanie wykopów mechanicznie w gruntach kat. I-V z transportem urobku na odkład lub nasyp na odległość do 10 km (5318,5*0,5)+(141*0,4) | m³ | 2715.65
| D.02.03.01 | Wykonanie nasypów
9 |  | Wykonanie nasypów mechanicznie w gruntach kat. I-VI z pozyskaniem i transportem gruntu na odległość do 6 km (grunt pochodzący z wykopów) nasyp pod pobocza:1642*0,3 | m³ | 492.6
| D.03.00.00 | ODWODNIENIE KORPUSU DROGOWEGO
| D.01.03.01 | Regulacja urządzeń podziemnych
10 |  | Regulacja pionowa studzienek dla urządzeń podziemnych przy objętości betonu w jednym miejscu od 0.1 m3 do 0.3 m3 - sieć wodociągowa i gazowa | szt. | 33
11 |  | Regulacja pionowa studzienek dla urządzeń podziemnych przy objętości betonu w jednym miejscu od 0.3 m3 - studnie kanalizacji sanitarnej | szt. | 11
| D.04.00.00 | PODBUDOWY
| D.04.01.01 | Koryto wraz z profilowaniem i zagęszczeniem podłoża
12 |  | Profilowanie i zagęszczenie podłoża mechanicznie pod warstwy konstrukcyjne jezdni, zjazdów, poboczy w gruntach kat. I-IV | m2 | 7101.5
| D.04.02.03 | Warstwa mrozoochronna
13 |  | Wykonanie warstwy mrozoochronnej z kruszywa naturalnego stabilizowanego mechanicznie - pospółki, grubość warstwy po zagęszczeniu 10 cm (warstwa odsączająca zjazdów: 141 m2) | m2 | 141
| D.04.03.01 | Oczyszczenie i skropienie warstw konstrukcyjnych
14 |  | Oczyszczenie warstw konstrukcyjnych bitumicznych mechanicznie - (315.9+31+2*6+1053*0.25) | m2 | 5197.8
15 |  | Skropienie mechaniczne warstw konstrukcyjnych ulepszonych emulsją asfaltową - podbudowa z KŁ, warstwa wiążąca | m2 | 10538.5
| D.04.04.02 | Podbudowa z kruszyw łamanych stabilizowanych mechanicznie
16 |  | Wykonanie podbudowy z kruszywa łamanego 0/31,5 stabilizowanego mechanicznie - grubość warstwy po zagęszczeniu 20 cm (podbudowa zjazdów bitumicznych i odtworzenia jezdni: 5199,7+141) | m2 | 5340.7
| D.04.05.01 | Podbudowa i podłoże z gruntu lub kruszywa stabilizowanego cementem
17 |  | Wykonanie podbudowy z gruntu stabilizowanego spoiwem hydraulicznym C1,5/2, grubość warstwy 20 cm ( odtworzenie jezdnii: 5318,5) | m2 | 5318.5
| D.05.00.00 | NAWIERZCHNIE
| D.05.03.05 | Nawierzchnie z betonu asfaltowego
18 |  | Wykonanie warstwy wiążącej z betonu asfaltowego AC 16 W, grubość warstwy 6 cm (5056,8) | m2 | 5056.8
19 |  | Wykonanie warstwy wiążącej z betonu asfaltowego AC 11 W, grubość warstwy 4 cm (zjazdy: 141 ) | m2 | 141
20 |  | Wykonanie warstwy ścieralnej z betonu asfaltowego AC 11S, grubość warstwy po zagęszczeniu 4 cm (zjazdy+ odtworzenie jezdni; 4882+141+23 ) | m2 | 5046
21 |  | Wykonanie progu zwalniającego z mieszanki mineralno-asfaltowej AC 11S (4*6*5*0,10) | m³ | 12
| D.06.00.00 | ROBOTY WYKOŃCZENIOWE
| D.06.01.01 | Umocnienie skarp
22 |  | Wykonanie ubezpieczenia płytami ażurowymi dna i skarp projektowanego rowu, po lewej stronie jezdni zgodnie z PZT, płyty ażurowe typu "EKO" mała o wym. 40x60x8 cm, zasypka humusem (3*10) | m2 | 30
| D.06.01.10 | Pobocze z kruszywa łamanego
23 |  | Wykonanie poboczy z kruszywa łamanego 0-31,5mm grubości 20 cm | m2 | 1642
| D.06.04.01 | Rowy
24 |  | Profilowaniem dna i skarp rowów (258+242 ) | m | 500
| D.07.00.00 | URZĄDZENIA BEZPIECZEŃSTWA RUCHU
| D.07.01.01 | Oznakowanie Poziome
25 |  | Oznakowanie poziome jezdni masami chemoutwardzalnymi struktura - linie na progu zwalniającym (P-25) | m2 | 9.28
| D.07.02.01 | Oznakowanie Pionowe
26 |  | Ustawienie słupków z rur stalowych ø60 dla znaków drogowych, wraz z wykopaniem i zasypaniem dołów z ubiciem warstwami | szt. | 10
27 |  | Przymocowanie do gotowych słupków znaków informacyjnych typ małe folia II generacji ( A-3x2,A-12a) | szt. | 3
28 |  | Przymocowanie do gotowych słupków znaków informacyjnych typ małe folia II generacji ( D-40x2,D-41x2) | szt. | 4
29 |  | Przymocowanie do gotowych słupków znaków informacyjnych typ małe folia I generacji ( U-3c, dł. 3 m) | szt. | 1
| D.08.00.00 | ELEMENTY ULIC I DRÓG
| D.08.01.01 | Krawężniki betonowe na ławie betonowej
30 |  | Ustawienie krawężników betonowych 15x22x100cm obniżonych wraz z wykonaniem ławy betonowej z oporem C12/15 | m | 500
| D.08.05.02 | Ściek uliczny z betonowej kostki brukowej
31 |  | Ułożenie ścieku przykrawężnikowego z trzech rzędów kostki betonowej 10x20x8 cm szarej, na podsypce cementowo-piaskowej i ławie betonowej | m2 | 146.4

## <--przepusty (hidden)
Wykaz - 18
WYKAZ ROBÓT PRZY BUDOWIE PRZEPUSTÓW POD PRZEJŚCIAMI AWARYJNYMI
Autostrada A2 odcinek D1, km 431+500.00 - km 441+143.53
Lokalizacja | Strona | Długość rury stalowej | Nasyp | Umocnienie brukiem na podbud. z piasku stab. cement. czoła przepustu | Umocnienie brukiem na podbud. z piasku stab. cement. wlotu i wylotu przepustu | Umocnienie darniną | Geotkanina polipropylenowa | Materac z kruszywa naturalnego | Geowłóknina polipropylenowa
km autostrady A2 |  | DN 500 | Mieszanka żwir.-piask. 0-32mm
|  | mb | m3 | m2 | m2 | m2 | m2 | m3 | m2
432+846.00 | P | 4.5 | 4.257 | 2.541 | 26 | 5 | 23.265 | 0.891 | 9.9
433+021.00 | P | 4.5 | 4.455 | 2.541 | 26 | 5 | 23.265 | 0.891 | 9.9
433+233.00 | L | 4 | 3.96 | 2.541 | 25 | 5 | 20.68 | 0.792 | 8.8
433+416.00 | L | 4.2 | 3.8808 | 2.541 | 26 | 5 | 22.176 | 0.8316 | 9.24
433+675.00 | P | 4.5 | 5.2965 | 2.541 | 26 | 7 | 22.275 | 0.891 | 9.9
433+855.00 | P | 4.5 | 5.3955 | 2.541 | 26 | 7 | 23.265 | 0.891 | 9.9
434+030.00 | P | 4.5 | 4.7025 | 2.541 | 26 | 6 | 23.265 | 0.891 | 9.9
434+993.00 | P | 6.5 | 30.5305 | 2.541 | 32 | 12 | 39.325 | 1.287 | 14.3
435+186.00 | P | 4.5 | 4.455 | 2.541 | 26 | 5 | 22.77 | 0.891 | 9.9
435+379.00 | P | 4.5 | 5.3955 | 2.541 | 26 | 6 | 22.275 | 0.891 | 9.9
435+572.00 | P | 5.7 | 16.6155 | 2.541 | 27 | 10 | 31.977 | 1.1286 | 12.54
435+765.00 | P | 4.5 | 6.237 | 2.541 | 26 | 6 | 22.77 | 0.891 | 9.9
435+958.00 | P | 4 | 3.52 | 2.541 | 25 | 4 | 19.36 | 0.792 | 8.8
436+350.00 | L | 4.2 | 4.158 | 2.541 | 24 | 4 | 20.328 | 0.8316 | 9.24
436+550.00 | L | 4 | 3.784 | 2.541 | 24 | 4 | 19.36 | 0.792 | 8.8
436+600.00 | P | 4.5 | 4.4055 | 2.541 | 24 | 4 | 21.78 | 0.891 | 9.9
436+800.00 | P | 4.2 | 4.62 | 2.541 | 24 | 5 | 20.328 | 0.8316 | 9.24
438+225.00 | P | 4 | 3.696 | 2.541 | 24 | 4 | 19.36 | 0.792 | 8.8
438+409.00 | P | 4.5 | 5.9895 | 2.541 | 24 | 7 | 22.77 | 0.891 | 9.9
0+235.00 DL 1 | __ | 4 | 3.52 | 2.541 | 24 | 4 | 19.8 | 0.792 | 8.8
0+039.00 DL 1 | __ | 4.5 | 4.95 | 2.541 | 24 | 5 | 22.275 | 0.891 | 9.9
0+326.40 DL 2 | __ | 4.5 | 6.3855 | 2.541 | 24 | 6 | 22.275 | 0.891 | 9.9
0+484.40 DL 2 | __ | 4.5 | 5.6925 | 2.541 | 24 | 6 | 22.275 | 0.891 | 9.9
0+638.00 DL 2 | __ | 4.5 | 4.95 | 2.541 | 24 | 6 | 22.275 | 0.891 | 9.9
439+016.00 | P | 4.5 | 7.9695 | 2.541 | 24 | 6 | 27.72 | 0.891 | 9.9
439+216.00 | P | 4.7 | 7.5482 | 2.541 | 24 | 7 | 23.265 | 0.9306 | 10.34
439+402.00 | P | 4.5 | 4.455 | 2.541 | 24 | 4 | 22.275 | 0.891 | 9.9
439+592.00 | P | 4 | 3.52 | 2.541 | 24 | 4 | 19.8 | 0.792 | 8.8
439+774.00 | P | 7 | 37.884 | 2.541 | 35 | 12 | 42.35 | 1.386 | 15.4
439+960.00 | P | 5.5 | 16.2745 | 2.541 | 27 | 10 | 27.225 | 1.089 | 12.1
440+146.00 | P | 4.5 | 4.95 | 2.541 | 24 | 6 | 22.275 | 0.891 | 9.9
440+300.00 | P | 4.5 | 4.95 | 2.541 | 24 | 6 | 22.275 | 0.891 | 9.9
440+512.00 | L | 4.5 | 83.16 | 2.541 |  | 8 | 103.95 | 0.891 | 9.9
440+712.00 | L | 7 | 39.27 | 2.541 | 26 | 10 | 35.42 | 1.386 | 15.4
440+912.00 | L | 4 | 3.74 | 2.541 | 24 | 5 | 19.8 | 0.792 | 8.8
441+112.00 | L | 4.5 | 7.6725 | 2.541 | 45 | 6 | 29.7 | 0.891 | 9.9
SUMA: |  | 167 | 372.2455 | 91.476 | 908 | 222 | 945.549 | 33.066 | 367.4