## <--przepusty (hidden)
Wykaz - 18
WYKAZ ROBÓT PRZY BUDOWIE PRZEPUSTÓW POD PRZEJŚCIAMI AWARYJNYMI
Autostrada A2 odcinek D1, km 431+500.00 - km 441+143.53
Lokalizacja | Strona | Długość rury stalowej | Nasyp | Umocnienie brukiem na podbud. z piasku stab. cement. czoła przepustu | Umocnienie brukiem na podbud. z piasku stab. cement. wlotu i wylotu przepustu | Umocnienie darniną | Geotkanina polipropylenowa | Materac z kruszywa naturalnego | Geowłóknina polipropylenowa
km autostrady A2 |  | DN 500 | Mieszanka żwir.-piask. 0-32mm
|  | mb | m3 | m2 | m2 | m2 | m2 | m3 | m2
432+846.00 | P | 4.5 | 4.257 | 2.541 | 26 | 5 | 23.265 | 0.891 | 9.9
433+021.00 | P | 4.5 | 4.455 | 2.541 | 26 | 5 | 23.265 | 0.891 | 9.9
433+233.00 | L | 4 | 3.96 | 2.541 | 25 | 5 | 20.68 | 0.792 | 8.8
433+416.00 | L | 4.2 | 3.8808 | 2.541 | 26 | 5 | 22.176 | 0.8316 | 9.24
433+675.00 | P | 4.5 | 5.2965 | 2.541 | 26 | 7 | 22.275 | 0.891 | 9.9
433+855.00 | P | 4.5 | 5.3955 | 2.541 | 26 | 7 | 23.265 | 0.891 | 9.9
434+030.00 | P | 4.5 | 4.7025 | 2.541 | 26 | 6 | 23.265 | 0.891 | 9.9
434+993.00 | P | 6.5 | 30.5305 | 2.541 | 32 | 12 | 39.325 | 1.287 | 14.3
435+186.00 | P | 4.5 | 4.455 | 2.541 | 26 | 5 | 22.77 | 0.891 | 9.9
435+379.00 | P | 4.5 | 5.3955 | 2.541 | 26 | 6 | 22.275 | 0.891 | 9.9
435+572.00 | P | 5.7 | 16.6155 | 2.541 | 27 | 10 | 31.977 | 1.1286 | 12.54
435+765.00 | P | 4.5 | 6.237 | 2.541 | 26 | 6 | 22.77 | 0.891 | 9.9
435+958.00 | P | 4 | 3.52 | 2.541 | 25 | 4 | 19.36 | 0.792 | 8.8
436+350.00 | L | 4.2 | 4.158 | 2.541 | 24 | 4 | 20.328 | 0.8316 | 9.24
436+550.00 | L | 4 | 3.784 | 2.541 | 24 | 4 | 19.36 | 0.792 | 8.8
436+600.00 | P | 4.5 | 4.4055 | 2.541 | 24 | 4 | 21.78 | 0.891 | 9.9
436+800.00 | P | 4.2 | 4.62 | 2.541 | 24 | 5 | 20.328 | 0.8316 | 9.24
438+225.00 | P | 4 | 3.696 | 2.541 | 24 | 4 | 19.36 | 0.792 | 8.8
438+409.00 | P | 4.5 | 5.9895 | 2.541 | 24 | 7 | 22.77 | 0.891 | 9.9
0+235.00 DL 1 | __ | 4 | 3.52 | 2.541 | 24 | 4 | 19.8 | 0.792 | 8.8
0+039.00 DL 1 | __ | 4.5 | 4.95 | 2.541 | 24 | 5 | 22.275 | 0.891 | 9.9
0+326.40 DL 2 | __ | 4.5 | 6.3855 | 2.541 | 24 | 6 | 22.275 | 0.891 | 9.9
0+484.40 DL 2 | __ | 4.5 | 5.6925 | 2.541 | 24 | 6 | 22.275 | 0.891 | 9.9
0+638.00 DL 2 | __ | 4.5 | 4.95 | 2.541 | 24 | 6 | 22.275 | 0.891 | 9.9
439+016.00 | P | 4.5 | 7.9695 | 2.541 | 24 | 6 | 27.72 | 0.891 | 9.9
439+216.00 | P | 4.7 | 7.5482 | 2.541 | 24 | 7 | 23.265 | 0.9306 | 10.34
439+402.00 | P | 4.5 | 4.455 | 2.541 | 24 | 4 | 22.275 | 0.891 | 9.9
439+592.00 | P | 4 | 3.52 | 2.541 | 24 | 4 | 19.8 | 0.792 | 8.8
439+774.00 | P | 7 | 37.884 | 2.541 | 35 | 12 | 42.35 | 1.386 | 15.4
439+960.00 | P | 5.5 | 16.2745 | 2.541 | 27 | 10 | 27.225 | 1.089 | 12.1
440+146.00 | P | 4.5 | 4.95 | 2.541 | 24 | 6 | 22.275 | 0.891 | 9.9
440+300.00 | P | 4.5 | 4.95 | 2.541 | 24 | 6 | 22.275 | 0.891 | 9.9
440+512.00 | L | 4.5 | 83.16 | 2.541 |  | 8 | 103.95 | 0.891 | 9.9
440+712.00 | L | 7 | 39.27 | 2.541 | 26 | 10 | 35.42 | 1.386 | 15.4
440+912.00 | L | 4 | 3.74 | 2.541 | 24 | 5 | 19.8 | 0.792 | 8.8
441+112.00 | L | 4.5 | 7.6725 | 2.541 | 45 | 6 | 29.7 | 0.891 | 9.9
SUMA: |  | 167 | 372.2455 | 91.476 | 908 | 222 | 945.549 | 33.066 | 367.4

## kosztorys inwestorski aktualiza
K O S Z T O R Y S O F E R T O W Y
Przebudowa drogi gminnej nr 220829W w miejscowości Gliniak polegająca na budowie drogi dla pieszych i rowerów. Etap II, odc w km 0+710 - 0+976
L.p. | Nr Spec. Tech. | Rodzaj robót | jednostka |  | Cena jednostkowa [PLN] | Wartość [PLN]
|  |  | nazwa | ilość
| D.01.00.00 | ROBOTY PRZYGOTOWAWCZE
| D.01.01.01 | Odtworzenie trasy i punktów wysokościowych
1 |  | Odtworzenie trasy i punktów wysokościowych przy liniowych robotach ziemnych (drogi) w terenie równinnym, obsługa geodezyjna, inwentaryzacja powykonawcza, zastabilizowanie punktów osnowy geodezyjnej w sposób trwały, ochrona ich przed zniszczeniem oraz oznakowanie w sposób ułatwiający odszukanie | km | 0.266 | 0 | 0
| D.01.02.04 | Rozbiórka elementów dróg
2 |  | Ścinanie drzew bez utrudnień śr. do 15cm wraz z karczowaniem pni oraz wywiezieniem dłużyc, gałęzi i karpiny | szt. | 22 | 0 | 0
3 |  | Ścinanie drzew bez utrudnień śr. 16 - 35 cm wraz z karczowaniem pni oraz wywiezieniem dłużyc, gałęzi i karpiny | szt. | 13 | 0 | 0
4 |  | Ścinanie drzew bez utrudnień śr. 36 - 50 cm wraz z karczowaniem pni oraz wywiezieniem dłużyc, gałęzi i karpiny | szt. | 3 | 0 | 0
5 |  | Rozebranie znaków drogowych | szt. | 8 | 0 | 0
6 |  | Rozebranie nawierzchni bitumicznej wraz z pobudową grubości łącznej 25 cm | m2 | 241 | 0 | 0
7 |  | Wywiezienie gruzu z terenu rozbiórki samochodami na odl. do 1km | m³ | 60.25 | 0 | 0
8 |  | Dodatek za każdy dalszy 1 km przewozu gruzu ponad 1 km (transport gruzu na odległość do 10 km) | m³ | 60.25 | 0 | 0
| D.02.00.00 | ROBOTY ZIEMNE
| D.02.01.01 | Wykopy w gruntach nieskalistych
9 |  | Wykonanie wykopów mechanicznie w gruntach kat. I-V z transportem urobku na odkład lub nasyp na odległość do 6 km | m³ | 549 | 0 | 0
10 |  | Wykonanie konserwacji istniejących odkrytywch rowów | m³ | 320 | 0 | 0
| D.02.03.01 | Wykonanie nasypów
11 |  | Wykonanie nasypów mechanicznie w gruntach kat. I-VI z pozyskaniem i transportem gruntu na odległość do 6 km (grunt pochodzący z dokopu) | m³ | 959 | 0 | 0
| D.03.00.00 | ODWODNIENIE KORPUSU DROGOWEGO
| D.03.02.01 | Elementy kanalizacji deszczowej
12 |  | Studzienki kanalizacyjne systemowe, żelbetowe z osadnikiem 500 mm - wpusty deszczowe z pierścieniami odciążającymi, wpusty typ ciężki , żeliwne | szt. | 6 | 0 | 0
13 |  | Kanały z rur PVC SN8 lite o śr. zewn. 200 mm - przykanaliki | mb | 45 | 0 | 0
| D.04.00.00 | PODBUDOWY
| D.04.01.01 | Koryto wraz z profilowaniem i zagęszczeniem podłoża
14 |  | Profilowanie i zagęszczenie podłoża mechanicznie pod warstwy konstrukcyjne jezdni, DDPiR w gruntach kat. I-IV | m2 | 942.5 | 0 | 0
| D.04.02.03 | Warstwa mrozoochronna
15 |  | Wykonanie warstwy mrozoochronnej z kruszywa naturalnego stabilizowanego mechanicznie - pospółki, grubość warstwy po zagęszczeniu 10 cm (warstwa odsączająca zjazdów i chodników ) | m2 | 853 | 0 | 0
| D.04.03.01 | Oczyszczenie i skropienie warstw konstrukcyjnych
16 |  | Oczyszczenie warstw konstrukcyjnych bitumicznych mechanicznie - warstwa wiążąca | m2 | 924.5 | 0 | 0
17 |  | Skropienie mechaniczne warstw konstrukcyjnych ulepszonych emulsją asfaltową - warstwa wiążąca | m2 | 924.5 | 0 | 0
| D.04.04.02 | Podbudowa z kruszyw łamanych stabilizowanych mechanicznie
18 |  | Wykonanie podbudowy z kruszywa łamanego 0/31,5 stabilizowanego mechanicznie - grubość warstwy po zagęszczeniu 20 cm (podbudowa DDPiR, odtworzenie jezdnii) | m2 | 853 | 0 | 0
| D.04.05.01 | Podbudowa i podłoże z gruntu lub kruszywa stabilizowanego cementem
19 |  | Wykonanie podbudowy z mieszanki związanej cementem C1,5/2 , grubość warstwy 15 cm (odtworzenie jezdni po przykanalikach) | m2 | 18 | 0 | 0
20 |  | Wykonanie podbudowy betonowej z betonu C12/15, grubość warstwy po zagęszczeniu 20 cm (jezdnia przy krawężniku, ) | m2 | 71.5 | 0 | 0
| D.05.00.00 | NAWIERZCHNIE
| D.05.03.05 | Nawierzchnie z betonu asfaltowego
21 |  | Wykonanie warstwy wiążącej z betonu asfaltowego AC 11 W, grubość warstwy 5 cm ( zjazdy w ciągu DDPiR, odtworzenie nawierzchni; ) | m2 | 104.5 | 0 | 0
22 |  | Wykonanie warstwy wiążącej z betonu asfaltowego AC 11 W, grubość warstwy 4 cm ( nawierzchnia DDPiR; ) | m2 | 802 | 0 | 0
23 |  | Wykonanie warstwy wiążącej z betonu asfaltowego AC 11 W, grubość warstwy 3 cm ( odtworzenie jezdni po przykanalikach; ) | m2 | 18 | 0 | 0
24 |  | Wykonanie warstwy ścieralnej z betonu asfaltowego AC 11S, grubość warstwy po zagęszczeniu 3 cm ( nawierzchnia DDPiR; ) | m2 | 835 | 0 | 0
25 |  | Wykonanie warstwy ścieralnej z betonu asfaltowego AC 11S, grubość warstwy po zagęszczeniu 4 cm ( odtworzenie nawierzchni; ) | m2 | 89.5 | 0 | 0
| D.05.04.01 | Zab. geosiatką nawierzchni asfaltowej przed spękaniami
26 |  | Wzmocnienie nawierzchni bitumicznej siatką z włókien szklanych120kNx120kN pasem szer. 1 m. Siatka wstępnie powlekana asfaltem ( odtworzenie nawierzchni; ) | m2 | 42 | 0 | 0
| D.06.00.00 | ROBOTY WYKOŃCZENIOWE
| D.06.01.01 | Umocnienie powierzchniowe skarp, rowów i ścieków
27 |  | Humusowanie z obsianiem rowów, grubość warstwy humusu 5 cm oraz wykonanie hydroobsiewu | m2 | 745 | 0 | 0
28 |  | Wykonanie ubezpieczenia płytami ażurowymi skarp , płyty ażurowe typu "EKO" mała o wym. 40x60x8 cm, wypełnienie betonem | m2 | 168 | 0 | 0
29 |  | Wykonanie ubezpieczenia płytami z betonu cementowego dna i skarp projektowanego rowu w miejscu wylotu przykanalika wpustu deszczowego do rowu, płyty chodnikowe, betonowe o wym. 50x50x7 cm na podsypce cementowo-piaskowej gr. 3 cm | m2 | 4.5 | 0 | 0
| D.07.00.00 | URZĄDZENIA BEZPIECZEŃSTWA RUCHU
| D.07.01.01 | Oznakowanie Poziome
30 |  | Oznakowanie poziome jezdni masami chemoutwardzalnymi struktura - linie (P-1e, P-3q, P-4, P-6 ) | m2 | 94 | 0 | 0
31 |  | Oznakowanie poziome jezdni masami chemoutwardzalnymi gładkie - symbole (P-23, P-26) | m2 | 8.4 | 0 | 0
| D.07.02.01 | Oznakowanie Pionowe
32 |  | Ustawienie słupków z rur stalowych ø70 dla znaków drogowych, wraz z wykopaniem i zasypaniem dołów z ubiciem warstwami | szt. | 10 | 0 | 0
33 |  | Ustawienie słupków z rur stalowych ( słupki wysięgnikowe wraz ze wspornikiemnad DDPiR) z ø70 dla znaków drogowych, wraz z wykopaniem i zasypaniem dołów z ubiciem warstwami | szt. | 3 | 0 | 0
34 |  | Przymocowanie do gotowych słupków znaków informacyjnych typ A,B,C średnie folia II generacji | szt. | 9 | 0 | 0
35 |  | Przymocowanie do gotowych słupków znaków informacyjnych typ D średnie folia II generacji | szt. | 7 | 0 | 0
36 |  | Przymocowanie do gotowych słupków znaków informacyjnych typ U-3a średnie folia II generacji | szt. | 0 | 0 | 0
37 |  | Przymocowanie do gotowych słupków znaków informacyjnych typ T średnie folia II generacji | szt. | 3 | 0 | 0
38 |  | Ustawienie poręczy ochronnych U-12a( bariera ocynk z rur o śr. 48,3 mm, h = 1,2 m) | m | 0 | 0 | 0
| D.08.00.00 | ELEMENTY ULIC I DRÓG
| D.08.01.01 | Krawężniki betonowe na ławie betonowej
39 |  | Ustawienie krawężników betonowych 15x30x100cm wraz z wykonaniem ławy betonowej z oporem C12/15 | m | 286 | 0 | 0
40 |  | Ustawienie krawężników betonowych 12x25x100cm obniżonych wraz z wykonaniem ławy betonowej z oporem C12/15 | m | 10 | 0 | 0
| D.08.03.01 | Betonowe obrzeża chodnikowe
41 |  | Ustawienie obrzeży betonowych o wymiarach 30x8x100 cm na ławie betonowej C8/10 z oporem, spoiny wypełnione zaprawą cementową | m | 296 | 0 | 0
| D.10.00.00 | INNE ROBOTY DROGOWE
| D.10.01.01 | Mury oporowe
42 |  | Wykonanie murów oporowych z elementów betonowych prefabrykowanych o przekroju w kształcie litery "L", H=1,5 m. | m | 130 | 0 | 0
|  |  |  | Ogółem netto |  | 0
|  |  |  | VAT=23% |  | 0
|  |  |  | Ogółem brutto |  | 0