## kosztorys ofertowy
KOSZTORYS OFERTOWY
Rozbudowa drogi gminnej nr 220804W w miejscowości Grabina polegająca na budowie ciągu dla pieszych wraz z dostosowaniem elementów pasa drogowego oraz zaprojektowaniu skrzyżowania z wyniesioną powierzchnia
L.p. | Nr Spec. Tech. | Rodzaj robót | jednostka |  | Cena jednostkowa [PLN] | Wartość [PLN]
|  |  | nazwa | ilość
| D.01.00.00 | ROBOTY PRZYGOTOWAWCZE CPV: 45100000-8
| D.01.01.01 | Odtworzenie trasy i punktów wysokościowych CPV:71351810-4
1 |  | Odtworzenie trasy i punktów wysokościowych przy liniowych robotach ziemnych (drogi) w terenie równinnym, obsługa geodezyjna, inwentaryzacja powykonawcza, zastabilizowanie punktów osnowy geodezyjnej w sposób trwały, ochrona ich przed zniszczeniem oraz oznakowanie w sposób ułatwiający odszukanie | km | 0.572
2 |  | Wykonanie projektu czasowej organizacji ruchu na czas budowy, wdrażanie poszczególnych etapów oraz ich likwidacja | kpl. | 1
| D.01.02.01 | Usunięcie drzew i zakrzaczeń CPV: 45112600-7
3 |  | Ścinanie drzew bez utrudnień śr. do 15cm wraz z karczowaniem pni oraz wywiezieniem dłużyc, gałęzi i karpiny | szt. | 20
4 |  | Ścinanie drzew bez utrudnień śr. 16 - 30 cm wraz z karczowaniem pni oraz wywiezieniem dłużyc, gałęzi i karpiny | szt. | 3
| D.01.02.04 | Rozbiórka elementów dróg CPV:45111000-8
5 |  | Rozbiórka mechaniczna nawierzchni bitumicznej śr. grubość 4-8 cm wraz z podbudową z kruszyw, grubości ok. 15 cm i odcieciem krawędzi jezdni piła ( wykonanie wcięć technologicznych + rozbiórka jezdni) | m² | 535
6 |  | Rozebranie nawierzchni z kostki wraz z podbudową, gr. 20 cm | m² | 329
7 |  | Rozebranie słupków do znaków drogowych | szt. | 10
8 |  | Zdjęcie tarcz znaków drogowych | szt. | 19
9 |  | Rozebranie przepustów pod zjazdami z rur betonowych oraz tworzywowych | mb | 77
10 |  | Rozebranie przepustów pod drogą z rur betonowych wraz ze ściankami szt. 2 | mb | 10.5
11 |  | Wywiezienie gruzu z terenu rozbiórki samochodami na odl. do 1km | m³ | 230.7256
12 |  | Dodatek za każdy dalszy 1 km przewozu gruzu ponad 1 km (transport gruzu na odległość do 10 km) | m³ | 230.7256
| D.01.03.01 | Regulacja urządzeń podziemnych CPV:45232130-2
13 |  | Regulacja pionowa studzienek dla urządzeń podziemnych przy objętości betonu w jednym miejscu od 0,1 m3 do 0.3 m3 ( skrzynki wodociągowe ) | szt. | 7
| D.02.00.00 | ROBOTY ZIEMNE CPV: 45233100-0
| D.02.01.01 | Wykopy w gruntach nieskalistych CPV:45112500-0
14 |  | Wykonanie wykopów mechanicznie w gruntach kat. I-V z transportem urobku na odkład lub nasyp na odległość do 6 km | m³ | 3100
| D.02.03.01 | Wykonanie nasypów CPV:45112300-9
15 |  | Wykonanie nasypów mechanicznie w gruntach kat. I-VI z pozyskaniem i transportem gruntu na odległość do 6 km | m³ | 383
| D.03.00.00 | ODWODNIENIE KORPUSU DROGOWEGO CPV: 45232452-5
| D.03.01.01 | Przepusty pod koroną drogi i zjazdami CPV: 45233252-9
16 |  | Wykonanie części przelotowej przepustów drogowych rurowych jednootworowych, która składa się z ławy fundamentowej, rur karbowanych PEHD SN8 śr. 0,4 m wraz z wykonaniem zasypki z piasku i ławy żwirowej gr. 15 cm (przepusty pod zjazdami i jezdnią) | mb | 117
17 |  | Ściek prefabrykowany żelbetowy (wg KPED 01.13 /"korytko krakowskie'/+ nakładka ZET-2) - rowy z KKŻ | mb | 138
| D.03.02.01 | Elementy kanalizacji deszczowej CPV:45232130-2
18 |  | Kanały z rur PVC SN12 łączonych na wcisk o śr. zewn. 200 mm SN10 - przykanaliki wpustów deszczowych wykonane metodą wykopową pod jezdnią główną do wpustów deszczowych wraz z z zasypką przykanalika piaskiem | mb | 87
19 |  | Studzienki kanalizacyjne systemowe, żelbetowe z osadnikiem 500 mm - WPUSTY DESZCZOWE z pierścieniami odciążającymi, wpusty typ ciężki, żeliwne | szt. | 16
20 |  | Wykonanie rowu krytego z rur PP o śr.300mm ułożonych na ławie fundamentowej żwirowej wraz z zasypką z piasku | mb | 80
21 |  | Studnie rewizyjne z kręgów betonowych DN1200, H=1,5 m w gotowym wykopie | szt. | 6
| D.04.00.00 | PODBUDOWY CPV: 45233300-2
| D.04.01.01 | Koryto wraz z profilowaniem i zagęszczeniem podłoża CPV:45233300-2
22 |  | Profilowanie i zagęszczenie podłoża mechanicznie pod warstwy konstrukcyjne jezdni, chodników, zjazdów, poboczy w gruntach kat. I-IV | m2 | 3572
| D.04.03.01 | Oczyszczenie i skropienie warstw konstrukcyjnych CPV: 45233100-2
23 |  | Oczyszczenie warstw konstrukcyjnych bitumicznych mechanicznie - warstwa wiążąca/ wyrównawcza | m2 | 4925
24 |  | Mechaniczne skropienie warstw konstrukcyjnych nieulepszonych emulsją asfaltową | m2 | 1543
25 |  | Skropienie mechaniczne warstw konstrukcyjnych ulepszonych emulsją asfaltową | m2 | 4925
| D.04.04.01 | Podbudowa z kruszyw naturalnych stabilizowanych mechanicznie
26 |  | Wykonanie podbudowy z kruszywa naturalnego stabilizowanego mechanicznie - pospółki, grubość warstwy po zagęszczeniu 10 cm (warstwa odsączająca zjazdów i chodników) | m2 | 1592
| D.04.04.02 | Podbudowa z kruszyw łamanych stabilizowanych mechanicznie CPV:45233223-8
27 |  | Wykonanie podbudowy z kruszywa łamanego 0/31,5mm stabilizowanego mechanicznie, grubość warstwy po zagęszczeniu 20 cm (poszerzenia + kostka kamienna) | m2 | 1707
| D.04.05.01 | Podbudowa i podłoże z gruntu lub kruszywa stabilizowanego cementem CPV:45233223-8
28 |  | Wykonanie podbudowy z mieszanki związanej cementem C1,5/2 , grubość warstwy 15 cm. W pozycji należy również skalkulować właściwą pielęgnację warstwy - podbudowa pomocnicza jezdni (chodniki i zjazdy z kostki bet.) | m2 | 1592
| D.05.00.00 | NAWIERZCHNIE CPV: 45233220-7
| D.05.03.05 | Nawierzchnie z betonu asfaltowego CPV:45233222-1
29 |  | Wykonanie warstwy wiążącej z betonu asfaltowego AC 16 W, grubość warstwy 3 cm (poszerzenia) | m2 | 1543
30 |  | Wykonanie warstwy wyrównawczej z betonu asfaltowego AC 16 W, grubość warstwy 3 cm (wzmocnienie jezdni DG) | m2 | 1691
31 |  | Wykonanie warstwy ścieralnej z betonu asfaltowego AC 11S, grubość warstwy po zagęszczeniu 4 cm (jezdnia DG) | m2 | 3234
| D.05.04.01 | Zab. geosiatką nawierzchni asfaltowej przed spękaniami CPV:45233142-6
32 |  | Wzmocnienie nawierzchni bitumicznej siatką z włókien szklanych i węglowych - 100kNx100kN. Siatka wstępnie powlekana asfaltem. | m2 | 452
| D.06.00.00 | ROBOTY WYKOŃCZENIOWE CPV: 45400000-1
| D.06.01.01 | Umocnienie skarp rowów CPV: 45112730-1
33 |  | Humusowanie z obsianiem rowów oraz trawników, grubość warstwy humusu 10 cm | m2 | 1684
34 |  | Umocnienie skarp rowu przy wlocie i wylocie przepustu kamieniem polnym na podbudowie betonowej C8/10 gr. 10cm | m2 | 36
| D.06.01.10 | Pobocze z kruszywa łamanego CPV:45233142-6
35 |  | Wykonanie poboczy z kruszywa łamanego 0-31,5mm grubości 15 cm po zagęszczeniu, szer. 0,75 m | m2 | 273
| D.07.00.00 | URZĄDZENIA BEZPIECZEŃSTWA RUCHU CPV:34992200-9
| D.07.01.01 | Oznakowanie Poziome CPV:45233221-4
36 |  | Oznakowanie poziome jezdni masami chemoutwardzalnymi struktura - linie segregacyjne i krawędziowe | m2 | 2.64
37 |  | Oznakowanie poziome jezdni masami chemoutwardzalnymi struktura - linie na przejściach i skrzyzowaniach | m2 | 31.3
| D.07.02.01 | Oznakowanie Pionowe CPV:45233290-8
38 |  | Ustawienie słupków z rur stalowych ø70 dla znaków drogowych, wraz z wykopaniem i zasypaniem dołów z ubiciem warstwami | szt. | 22
39 |  | Przymocowanie do gotowych słupków znaków ostrzegawczych typ A małe folia II generacji | szt. | 8
40 |  | Przymocowanie do gotowych słupków znaków zakazu typ B małe folia II generacji | szt. | 3
41 |  | Przymocowanie do gotowych słupków znaków informacyjnych typ C małe folia II generacji | szt. | 3
42 |  | Przymocowanie do gotowych słupków znaków zakazu typ E małe folia II generacji | szt. | 1
43 |  | Przymocowanie do gotowych słupków znaków informacyjnych typ D średnie folia II generacji | szt. | 14
44 |  | Przymocowanie do gotowych słupków tabliczek znaków drogowych typ T małe folia II generacji | szt. | 3
| D.08.00.00 | ELEMENTY ULIC I DRÓG CPV: 45233220-7
| D.08.01.01 | Krawężniki betonowe na ławie betonowej CPV:45233250-0
45 |  | Ustawienie krawężników betonowych 12x25x100cm ( oporników obniżonych) wraz z wykonaniem ławy betonowej z oporem C12/15 (obramowanie zjazdów z kostki bet.) | mb | 195
46 |  | Ustawienie krawężników betonowych 15x30x100cm wraz z wykonaniem ławy betonowej z oporem C12/15 | mb | 555
47 |  | Ustawienie krawężnków betonowych 20x30x100 wraz z wykonaniem ławy betonowej z oporem C12/15 | mb | 132
48 |  | Ustawienie krawężników kamiennych 15x30x100cm wraz z wykonaniem ławy betonowej z oporem C12/15 | mb | 155
| D.08.02.02 | Chodniki z kostki betonowej i kamiennej CPV:45233253-1
49 |  | Nawierzchnia z kostki brukowej betonowej 20x10cm, grubości 8 cm na podsypce cementowo-piaskowej 1:4 gr. 3 cm z wypełnieniem spoin piaskiem, (chodnik - kolor szary) | m2 | 629
50 |  | Nawierzchnia z kostki brukowej betonowej 20x10cm, grubości 8 cm na podsypce cementowo-piaskowej 1:4 gr. 3 cm z wypełnieniem spoin piaskiem, ( zjazdy - kolor czerwony) | m2 | 501
51 |  | Wykonanie nawierzchni najazdów na wyniesione skrzyżowanie i ronda z kostki kamiennej o grubości 16 cm na podsypce cementowo-piaskowej, spoiny wypełnione zaprawą cementową mrozoodporną | m2 | 164
52 |  | Wykonanie chodników z płyt wskażnikowych 40x40x8cm (żółte) w rejonie przejść dla pieszych | m2 | 38.4
53 |  | Wykonanie ubezpieczenia płytami z betonu cementowego dna i skarp projektowanego rowu w miejscu wylotu przykanalika wpustu deszczowego do rowu, płyty chodnikowe, betonowe o wym. 40x40x5 cm na podsypce cementowo-piaskowej | m2 | 15
54 |  | Wykonanie ubezpieczenia płytami ażurowymi dna i skarp projektowanego rowu,, płyty ażurowe typu "EKO" mała o wym. 40x60x8 cm na podsypce cementowo-piaskowej, zasypka humusem | m2 | 120
55 |  | Wykonanie ścieku z dwóch rzędów kostki betonowej na podsypce cementowo-piaskowej wraz z wykonaniem ławy betonowej C 12/15 o przekroju 0,1x0,3 | m2 | 21
| D.08.02.01 | Betonowe obrzeża chodnikowe CPV:45233251-7
56 |  | Ustawienie obrzeży betonowych o wymiarach 30x8x100 cm na ławie betonowej C8/10 z oporem | m | 556
|  |  |  | Ogółem netto |  | 0
|  |  |  | VAT=23% |  | 0
|  |  |  | Ogółem brutto |  | 0

## <--przepusty (hidden)
Wykaz - 18
WYKAZ ROBÓT PRZY BUDOWIE PRZEPUSTÓW POD PRZEJŚCIAMI AWARYJNYMI
Autostrada A2 odcinek D1, km 431+500.00 - km 441+143.53
Lokalizacja | Strona | Długość rury stalowej | Nasyp | Umocnienie brukiem na podbud. z piasku stab. cement. czoła przepustu | Umocnienie brukiem na podbud. z piasku stab. cement. wlotu i wylotu przepustu | Umocnienie darniną | Geotkanina polipropylenowa | Materac z kruszywa naturalnego | Geowłóknina polipropylenowa
km autostrady A2 |  | DN 500 | Mieszanka żwir.-piask. 0-32mm
|  | mb | m3 | m2 | m2 | m2 | m2 | m3 | m2
432+846.00 | P | 4.5 | 4.257 | 2.541 | 26 | 5 | 23.265 | 0.891 | 9.9
433+021.00 | P | 4.5 | 4.455 | 2.541 | 26 | 5 | 23.265 | 0.891 | 9.9
433+233.00 | L | 4 | 3.96 | 2.541 | 25 | 5 | 20.68 | 0.792 | 8.8
433+416.00 | L | 4.2 | 3.8808 | 2.541 | 26 | 5 | 22.176 | 0.8316 | 9.24
433+675.00 | P | 4.5 | 5.2965 | 2.541 | 26 | 7 | 22.275 | 0.891 | 9.9
433+855.00 | P | 4.5 | 5.3955 | 2.541 | 26 | 7 | 23.265 | 0.891 | 9.9
434+030.00 | P | 4.5 | 4.7025 | 2.541 | 26 | 6 | 23.265 | 0.891 | 9.9
434+993.00 | P | 6.5 | 30.5305 | 2.541 | 32 | 12 | 39.325 | 1.287 | 14.3
435+186.00 | P | 4.5 | 4.455 | 2.541 | 26 | 5 | 22.77 | 0.891 | 9.9
435+379.00 | P | 4.5 | 5.3955 | 2.541 | 26 | 6 | 22.275 | 0.891 | 9.9
435+572.00 | P | 5.7 | 16.6155 | 2.541 | 27 | 10 | 31.977 | 1.1286 | 12.54
435+765.00 | P | 4.5 | 6.237 | 2.541 | 26 | 6 | 22.77 | 0.891 | 9.9
435+958.00 | P | 4 | 3.52 | 2.541 | 25 | 4 | 19.36 | 0.792 | 8.8
436+350.00 | L | 4.2 | 4.158 | 2.541 | 24 | 4 | 20.328 | 0.8316 | 9.24
436+550.00 | L | 4 | 3.784 | 2.541 | 24 | 4 | 19.36 | 0.792 | 8.8
436+600.00 | P | 4.5 | 4.4055 | 2.541 | 24 | 4 | 21.78 | 0.891 | 9.9
436+800.00 | P | 4.2 | 4.62 | 2.541 | 24 | 5 | 20.328 | 0.8316 | 9.24
438+225.00 | P | 4 | 3.696 | 2.541 | 24 | 4 | 19.36 | 0.792 | 8.8
438+409.00 | P | 4.5 | 5.9895 | 2.541 | 24 | 7 | 22.77 | 0.891 | 9.9
0+235.00 DL 1 | __ | 4 | 3.52 | 2.541 | 24 | 4 | 19.8 | 0.792 | 8.8
0+039.00 DL 1 | __ | 4.5 | 4.95 | 2.541 | 24 | 5 | 22.275 | 0.891 | 9.9
0+326.40 DL 2 | __ | 4.5 | 6.3855 | 2.541 | 24 | 6 | 22.275 | 0.891 | 9.9
0+484.40 DL 2 | __ | 4.5 | 5.6925 | 2.541 | 24 | 6 | 22.275 | 0.891 | 9.9
0+638.00 DL 2 | __ | 4.5 | 4.95 | 2.541 | 24 | 6 | 22.275 | 0.891 | 9.9
439+016.00 | P | 4.5 | 7.9695 | 2.541 | 24 | 6 | 27.72 | 0.891 | 9.9
439+216.00 | P | 4.7 | 7.5482 | 2.541 | 24 | 7 | 23.265 | 0.9306 | 10.34
439+402.00 | P | 4.5 | 4.455 | 2.541 | 24 | 4 | 22.275 | 0.891 | 9.9
439+592.00 | P | 4 | 3.52 | 2.541 | 24 | 4 | 19.8 | 0.792 | 8.8
439+774.00 | P | 7 | 37.884 | 2.541 | 35 | 12 | 42.35 | 1.386 | 15.4
439+960.00 | P | 5.5 | 16.2745 | 2.541 | 27 | 10 | 27.225 | 1.089 | 12.1
440+146.00 | P | 4.5 | 4.95 | 2.541 | 24 | 6 | 22.275 | 0.891 | 9.9
440+300.00 | P | 4.5 | 4.95 | 2.541 | 24 | 6 | 22.275 | 0.891 | 9.9
440+512.00 | L | 4.5 | 83.16 | 2.541 |  | 8 | 103.95 | 0.891 | 9.9
440+712.00 | L | 7 | 39.27 | 2.541 | 26 | 10 | 35.42 | 1.386 | 15.4
440+912.00 | L | 4 | 3.74 | 2.541 | 24 | 5 | 19.8 | 0.792 | 8.8
441+112.00 | L | 4.5 | 7.6725 | 2.541 | 45 | 6 | 29.7 | 0.891 | 9.9
SUMA: |  | 167 | 372.2455 | 91.476 | 908 | 222 | 945.549 | 33.066 | 367.4

## Przedmiar
PRZEDMIAR ROBÓT
Rozbudowa drogi gminnej nr 220804W w miejscowości Grabina polegająca na budowie ciągu dla pieszych wraz z dostosowaniem elementów pasa drogowego oraz zaprojektowaniu skrzyżowania z wyniesioną powierzchnia
L.p. | Nr Spec. Tech. | Rodzaj robót | jednostka
|  |  | nazwa | ilość
| D.01.00.00 | ROBOTY PRZYGOTOWAWCZE CPV: 45100000-8
| D.01.01.01 | Odtworzenie trasy i punktów wysokościowych CPV:71351810-4
1 |  | Odtworzenie trasy i punktów wysokościowych przy liniowych robotach ziemnych (drogi) w terenie równinnym, obsługa geodezyjna, inwentaryzacja powykonawcza, zastabilizowanie punktów osnowy geodezyjnej w sposób trwały, ochrona ich przed zniszczeniem oraz oznakowanie w sposób ułatwiający odszukanie | km | 0.572
2 |  | Wykonanie projektu czasowej organizacji ruchu na czas budowy, wdrażanie poszczególnych etapów oraz ich likwidacja | kpl. | 1
| D.01.02.01 | Usunięcie drzew i zakrzaczeń CPV: 45112600-7
3 |  | Ścinanie drzew bez utrudnień śr. do 15cm wraz z karczowaniem pni oraz wywiezieniem dłużyc, gałęzi i karpiny | szt. | 20
4 |  | Ścinanie drzew bez utrudnień śr. 16 - 30 cm wraz z karczowaniem pni oraz wywiezieniem dłużyc, gałęzi i karpiny | szt. | 3
| D.01.02.04 | Rozbiórka elementów dróg CPV:45111000-8
5 |  | Rozbiórka mechaniczna nawierzchni bitumicznej śr. grubość 4-8 cm wraz z podbudową z kruszyw, grubości ok. 15 cm i odcieciem krawędzi jezdni piła ( wykonanie wcięć technologicznych + rozbiórka jezdni) | m² | 535
6 |  | Rozebranie nawierzchni z kostki wraz z podbudową, gr. 20 cm | m² | 329
7 |  | Rozebranie słupków do znaków drogowych | szt. | 10
8 |  | Zdjęcie tarcz znaków drogowych | szt. | 19
9 |  | Rozebranie przepustów pod zjazdami z rur betonowych oraz tworzywowych | mb | 77
10 |  | Rozebranie przepustów pod drogą z rur betonowych wraz ze ściankami szt. 2 | mb | 10.5
11 |  | Wywiezienie gruzu z terenu rozbiórki samochodami na odl. do 1km | m³ | 230.7256
12 |  | Dodatek za każdy dalszy 1 km przewozu gruzu ponad 1 km (transport gruzu na odległość do 10 km) | m³ | 230.7256
| D.01.03.01 | Regulacja urządzeń podziemnych CPV:45232130-2
13 |  | Regulacja pionowa studzienek dla urządzeń podziemnych przy objętości betonu w jednym miejscu od 0,1 m3 do 0.3 m3 ( skrzynki wodociągowe ) | szt. | 7
| D.02.00.00 | ROBOTY ZIEMNE CPV: 45233100-0
| D.02.01.01 | Wykopy w gruntach nieskalistych CPV:45112500-0
14 |  | Wykonanie wykopów mechanicznie w gruntach kat. I-V z transportem urobku na odkład lub nasyp na odległość do 6 km | m³ | 3100
| D.02.03.01 | Wykonanie nasypów CPV:45112300-9
15 |  | Wykonanie nasypów mechanicznie w gruntach kat. I-VI z pozyskaniem i transportem gruntu na odległość do 6 km | m³ | 383
| D.03.00.00 | ODWODNIENIE KORPUSU DROGOWEGO CPV: 45232452-5
| D.03.01.01 | Przepusty pod koroną drogi i zjazdami CPV: 45233252-9
16 |  | Wykonanie części przelotowej przepustów drogowych rurowych jednootworowych, która składa się z ławy fundamentowej, rur karbowanych PEHD SN8 śr. 0,4 m wraz z wykonaniem zasypki z piasku i ławy żwirowej gr. 15 cm (przepusty pod zjazdami i jezdnią) | mb | 117
17 |  | Ściek prefabrykowany żelbetowy (wg KPED 01.13 /"korytko krakowskie'/+ nakładka ZET-2) - rowy z KKŻ | mb | 138
| D.03.02.01 | Elementy kanalizacji deszczowej CPV:45232130-2
18 |  | Kanały z rur PVC SN12 łączonych na wcisk o śr. zewn. 200 mm SN10 - przykanaliki wpustów deszczowych wykonane metodą wykopową pod jezdnią główną do wpustów deszczowych wraz z z zasypką przykanalika piaskiem | mb | 87
19 |  | Studzienki kanalizacyjne systemowe, żelbetowe z osadnikiem 500 mm - WPUSTY DESZCZOWE z pierścieniami odciążającymi, wpusty typ ciężki, żeliwne | szt. | 16
20 |  | Wykonanie rowu krytego z rur PP o śr.300mm ułożonych na ławie fundamentowej żwirowej wraz z zasypką z piasku | mb | 80
21 |  | Studnie rewizyjne z kręgów betonowych DN1200, H=1,5 m w gotowym wykopie | szt. | 6
| D.04.00.00 | PODBUDOWY CPV: 45233300-2
| D.04.01.01 | Koryto wraz z profilowaniem i zagęszczeniem podłoża CPV:45233300-2
22 |  | Profilowanie i zagęszczenie podłoża mechanicznie pod warstwy konstrukcyjne jezdni, chodników, zjazdów, poboczy w gruntach kat. I-IV | m2 | 3572
| D.04.03.01 | Oczyszczenie i skropienie warstw konstrukcyjnych CPV: 45233100-2
23 |  | Oczyszczenie warstw konstrukcyjnych bitumicznych mechanicznie - warstwa wiążąca/ wyrównawcza | m2 | 4925
24 |  | Mechaniczne skropienie warstw konstrukcyjnych nieulepszonych emulsją asfaltową | m2 | 1543
25 |  | Skropienie mechaniczne warstw konstrukcyjnych ulepszonych emulsją asfaltową | m2 | 4925
| D.04.04.01 | Podbudowa z kruszyw naturalnych stabilizowanych mechanicznie
26 |  | Wykonanie podbudowy z kruszywa naturalnego stabilizowanego mechanicznie - pospółki, grubość warstwy po zagęszczeniu 10 cm (warstwa odsączająca zjazdów i chodników) | m2 | 1592
| D.04.04.02 | Podbudowa z kruszyw łamanych stabilizowanych mechanicznie CPV:45233223-8
27 |  | Wykonanie podbudowy z kruszywa łamanego 0/31,5mm stabilizowanego mechanicznie, grubość warstwy po zagęszczeniu 20 cm (poszerzenia + kostka kamienna) | m2 | 1707
| D.04.05.01 | Podbudowa i podłoże z gruntu lub kruszywa stabilizowanego cementem CPV:45233223-8
28 |  | Wykonanie podbudowy z mieszanki związanej cementem C1,5/2 , grubość warstwy 15 cm. W pozycji należy również skalkulować właściwą pielęgnację warstwy - podbudowa pomocnicza jezdni (chodniki i zjazdy z kostki bet.) | m2 | 1592
| D.05.00.00 | NAWIERZCHNIE CPV: 45233220-7
| D.05.03.05 | Nawierzchnie z betonu asfaltowego CPV:45233222-1
29 |  | Wykonanie warstwy wiążącej z betonu asfaltowego AC 16 W, grubość warstwy 3 cm (poszerzenia) | m2 | 1543
30 |  | Wykonanie warstwy wyrównawczej z betonu asfaltowego AC 16 W, grubość warstwy 3 cm (wzmocnienie jezdni DG) | m2 | 1691
31 |  | Wykonanie warstwy ścieralnej z betonu asfaltowego AC 11S, grubość warstwy po zagęszczeniu 4 cm (jezdnia DG) | m2 | 3234
| D.05.04.01 | Zab. geosiatką nawierzchni asfaltowej przed spękaniami CPV:45233142-6
32 |  | Wzmocnienie nawierzchni bitumicznej siatką z włókien szklanych i węglowych - 100kNx100kN. Siatka wstępnie powlekana asfaltem. | m2 | 452
| D.06.00.00 | ROBOTY WYKOŃCZENIOWE CPV: 45400000-1
| D.06.01.01 | Umocnienie skarp rowów CPV: 45112730-1
33 |  | Humusowanie z obsianiem rowów oraz trawników, grubość warstwy humusu 10 cm | m2 | 1684
34 |  | Umocnienie skarp rowu przy wlocie i wylocie przepustu kamieniem polnym na podbudowie betonowej C8/10 gr. 10cm | m2 | 36
| D.06.01.10 | Pobocze z kruszywa łamanego CPV:45233142-6
35 |  | Wykonanie poboczy z kruszywa łamanego 0-31,5mm grubości 15 cm po zagęszczeniu, szer. 0,75 m | m2 | 273
| D.07.00.00 | URZĄDZENIA BEZPIECZEŃSTWA RUCHU CPV:34992200-9
| D.07.01.01 | Oznakowanie Poziome CPV:45233221-4
36 |  | Oznakowanie poziome jezdni masami chemoutwardzalnymi struktura - linie segregacyjne i krawędziowe | m2 | 2.64
37 |  | Oznakowanie poziome jezdni masami chemoutwardzalnymi struktura - linie na przejściach i skrzyzowaniach | m2 | 31.3
| D.07.02.01 | Oznakowanie Pionowe CPV:45233290-8
38 |  | Ustawienie słupków z rur stalowych ø70 dla znaków drogowych, wraz z wykopaniem i zasypaniem dołów z ubiciem warstwami | szt. | 22
39 |  | Przymocowanie do gotowych słupków znaków ostrzegawczych typ A małe folia II generacji | szt. | 8
40 |  | Przymocowanie do gotowych słupków znaków zakazu typ B małe folia II generacji | szt. | 3
41 |  | Przymocowanie do gotowych słupków znaków informacyjnych typ C małe folia II generacji | szt. | 3
42 |  | Przymocowanie do gotowych słupków znaków zakazu typ E małe folia II generacji | szt. | 1
43 |  | Przymocowanie do gotowych słupków znaków informacyjnych typ D średnie folia II generacji | szt. | 14
44 |  | Przymocowanie do gotowych słupków tabliczek znaków drogowych typ T małe folia II generacji | szt. | 3
| D.08.00.00 | ELEMENTY ULIC I DRÓG CPV: 45233220-7
| D.08.01.01 | Krawężniki betonowe na ławie betonowej CPV:45233250-0
45 |  | Ustawienie krawężników betonowych 12x25x100cm ( oporników obniżonych) wraz z wykonaniem ławy betonowej z oporem C12/15 (obramowanie zjazdów z kostki bet.) | mb | 195
46 |  | Ustawienie krawężników betonowych 15x30x100cm wraz z wykonaniem ławy betonowej z oporem C12/15 | mb | 555
47 |  | Ustawienie krawężnków betonowych 20x30x100 wraz z wykonaniem ławy betonowej z oporem C12/15 | mb | 132
48 |  | Ustawienie krawężników kamiennych 15x30x100cm wraz z wykonaniem ławy betonowej z oporem C12/15 | mb | 155
| D.08.02.02 | Chodniki z kostki betonowej i kamiennej CPV:45233253-1
49 |  | Nawierzchnia z kostki brukowej betonowej 20x10cm, grubości 8 cm na podsypce cementowo-piaskowej 1:4 gr. 3 cm z wypełnieniem spoin piaskiem, (chodnik - kolor szary) | m2 | 629
50 |  | Nawierzchnia z kostki brukowej betonowej 20x10cm, grubości 8 cm na podsypce cementowo-piaskowej 1:4 gr. 3 cm z wypełnieniem spoin piaskiem, ( zjazdy - kolor czerwony) | m2 | 501
51 |  | Wykonanie nawierzchni najazdów na wyniesione skrzyżowanie i ronda z kostki kamiennej o grubości 16 cm na podsypce cementowo-piaskowej, spoiny wypełnione zaprawą cementową mrozoodporną | m2 | 164
52 |  | Wykonanie chodników z płyt wskażnikowych 40x40x8cm (żółte) w rejonie przejść dla pieszych | m2 | 38.4
53 |  | Wykonanie ubezpieczenia płytami z betonu cementowego dna i skarp projektowanego rowu w miejscu wylotu przykanalika wpustu deszczowego do rowu, płyty chodnikowe, betonowe o wym. 40x40x5 cm na podsypce cementowo-piaskowej | m2 | 15
54 |  | Wykonanie ubezpieczenia płytami ażurowymi dna i skarp projektowanego rowu,, płyty ażurowe typu "EKO" mała o wym. 40x60x8 cm na podsypce cementowo-piaskowej, zasypka humusem | m2 | 120
55 |  | Wykonanie ścieku z dwóch rzędów kostki betonowej na podsypce cementowo-piaskowej wraz z wykonaniem ławy betonowej C 12/15 o przekroju 0,1x0,3 | m2 | 21
| D.08.02.01 | Betonowe obrzeża chodnikowe CPV:45233251-7
56 |  | Ustawienie obrzeży betonowych o wymiarach 30x8x100 cm na ławie betonowej C8/10 z oporem | m | 556

## TES
TABELA ELEMENTÓW SCALONYCH
Budowa drogi gminnej nr 220819W - ul. Długiej, na odc. od skrzyżowania z DG220821 w miejscowości Dłużka do skrzyżowania z drogą serwisową obwodnicy Mińska Mazowieckiego
l.p. | Podstawa | Opis robót | Wartość [PLN]
1 | D.01.00.00 | Roboty przygotowawcze | 0
2 | D.02.00.00 | Roboty ziemne | 0
3 | D.03.00.00 | Roboty odwodnieniowe | 0
4 | D.04.00.00 | Podbudowy | 0
5 | D.05.00.00 | Nawierzchnie | 0
6 | D.06.00.00 | Roboty wykończeniowe | 0
7 | D.07.00.00 | Oznakowanie | 0
8 | D.08.00.00 | Elementy ulic i dróg | 0
|  | Razem netto: | 0
|  | Podatek VAT: | 0
|  | Razem brutto: | 0