## Część A Zad. 1
K O S Z T O R Y S O F E R T O W Y
Budowa chodnika dla pieszych przez wieś Chmielew, L = 140m
Lp. | Podstawa |  | Opis i wyliczenia | j.m. | Ilość | Cena jedn. | Wartość
x | 1 | Roboty rozbiórkowe i roboty ziemne |  | x | x | x | x
1 | 1 d.1 | KNNR 1 0111-01 | Roboty pomiarowe przy liniowych robotach ziemnych - trasa dróg w terenie równinnym wraz z inwentaryzacją powykonawczą | km | 0.14
2 | 2 d.1 | KNR AT-03 0104-03 analogia | Mechaniczna rozbiórka nawierzchni bitumicznej z wywozem materiału z rozbiórki na odl. do 1 km poz.1*1000*0.2 | m2 | 28
3 | 3 d.1 | KNR 4-04 1103-05 | Wywiezienie gruzu z terenu rozbiórki przy mechanicznym załadowaniu i wyładowaniu samochodem samowyładowczym - dodatek za każdy następny rozpoczęty 1 km - za nast. 9 km Krotność = 9 poz.2*0.1 | m3 | 2.8
4 | 4 d.1 | KNNR 1 0113-01 | Usunięcie warstwy ziemi urodzajnej (humusu) o grubości do 15 cm za pomocą spycharek poz.1*1000*1.2*0.95 | m2 | 159.6
5 | 5 d.1 | KNR 2-01 0125-02 | Ręczne usunięcie warstwy ziemi urodzajnej (humusu) o grubości do 15 cm z darnią z przerzutem poz.1*1000*1.2*0.05 | m2 | 8.4
6 | 6 d.1 | KNNR 1 0206-03 | Roboty ziemne wykonywane koparkami podsiębiernymi o poj. łyżki 0.40 m3 w gr.kat. I-III w ziemi uprzednio zmag.w hałdach z transp. urobku na odl. 1 km samochodami samowyładowczymi (poz.4+poz.5)*0.15 | m3 | 25.2
7 | 7 d.1 | KNNR 1 0202-05 | Roboty ziemne wykonywane koparkami podsiębiernymi o poj.łyżki 0.40 m3 w gr.kat. I-II z transp.urobku na odl.do 1 km samochodami samowyładowczymi (poz.18*0.11+poz.19*0.21+poz.14)*0.95 | m3 | 45.0666
8 | 8 d.1 | KNNR 1 0301-02 | Wykopy z załadunkiem ręcznym i transportem na odległość do 1 km (grunt kat. III) (poz.18*0.11+poz.19*0.21+poz.14)*0.05 | m3 | 2.3719
9 | 9 d.1 | KNNR 1 0208-02 | Dodatek za każdy rozpoczęty 1 km transportu ziemi samochodami samowyładowczymi po drogach o nawierzchni utwardzonej (kat.gr. I-IV) ponad 1 km - za nastętne 9 km Krotność = 9 poz.6+poz.7+poz.8 | m3 | 72.6385
x | 2 | Podbudowy |  | x | x | x | x
10 | 10 d.2 | KNNR 6 0103-01 | Profilowanie i zagęszczanie podłoża wykonywane ręcznie w gruncie kat. II-IV pod warstwy konstrukcyjne nawierzchni poz.1*1000*1.2 | m2 | 168
11 | 11 d.2 | KNR 2-31 0111-01+02 analogia | Wykonanie podbudowy z piasku stabilizowanego cementem o wytrzymałości C1.5/2.0, grubość warstwy po zagęszczeniu 10 cm - chodnik poz.18 | m2 | 53.8
12 | 12 d.2 | KNR 2-31 0111-03 analogia | Wykonanie podbudowy z piasku stabilizowanego cementem o wytrzymałości C5/6, grubość warstwy po zagęszczeniu 20 cm - zjazdy oraz wzmocniony chodnik poz.19 | m2 | 114.2
x | 3 | Ławy, krawężniki, obrzeża i nawierzchnie |  | x | x | x | x
13 | 14 d.3 | KNR 2-31 0402-04 | Ława pod krawężniki i obrzeża betonowa z oporem poz.15*0.0825+poz.16*0.0475+poz.17*0.034 | m3 | 17.5385
14 | 15 d.3 | KNR 2-31 0403-03 analogia | Krawężniki betonowe o wym. 15x30 cm na podsypce cementowo - piaskowej | m | 140
15 | 16 d.3 | KNR 2-31 0403-05 analogia | Oporniki betonowe (na zjazdach) wtopione o wym. 12x25 cm na podsypce cementowo - piaskowej 30+46+5+5+5 | m | 91
16 | 17 d.3 | KNR 2-31 0407-05 | Obrzeża betonowe o wym. 30x8 cm na podsypce cementowo - piaskowej z wypełnieniem spoin zaprawą cementową | m | 49
17 | 18 d.3 | KNR 2-31 0511-02 | Nawierzchnie z kostki brukowej betonowej gr. 6 cm na podsypce cementowo-piaskowej - chodnik | m2 | 53.8
18 | 19 d.3 | KNR 2-31 0511-03 | Nawierzchnie z kostki brukowej betonowej gr. 8 cm na podsypce cementowo-piaskowej - zjazdy oraz wzmocniony chodnik | m2 | 114.2
19 | 20 d.3 | KNR 2-31 0114-05 analogia | Podbudowa z kruszywa łamanego (uzupełnienie istniejącej nawierzchni drogi po ustawieniu krawężnika) poz.2 | m2 | 28
20 | 21 d.3 | KNR 2-31 0311-05 + KNR 2-31 0311-06 analogia | Wykonanie warstwy ścieralnej z mieszanki mineralno-asfaltowej, grubość warstwy 10 cm (uzupełnienie istniejącej nawierzchni drogi po ustawieniu krawężnika) poz.2 | m2 | 28
x | 4 | Odwodnienie |  | x | x | x | x
21 | 24 d.4 | KNR 4 1308-03 analogia | Ułożenie ścieku podchodnikowego z rur PCV-U śr. 200mm klasa SN8 na podsypce piaskowej (wypełnienie chudym betonem C8/10) 1,8*3 | m | 5.4
22 | 32 d.5 | KNR 2-31 0801-02 analogia | Mechaniczne częsciowe rozebranie (lub skucie) istniejących zjazdów umożliwiające wykonanie chodnika z kostki (na szerokości ~1,50m) oraz wywiezienie gruzu z terenu budowy z utylizacją | kpl. | 1
23 | 34 d.5 | KNR 2-31 1406-04 | Regulacja pionowa studzienek dla zaworów wodociągowych i gazowych | szt. | 5
29 | 35 d.5 | kalkulacja własna | Czasowa organizacja ruchu na potrzeby robót budowlanych (wykonanie projektu wraz z zatwierdzeniem, wdrożenie, utrzymanie i likwidacja) | kpl. | 1
ŁĄCZNIE (netto):
Podatek VAT (23%):
ŁĄCZNIE (brutto):

## Część A Zad. 3
K O S Z T O R Y S O F E R T O W Y
Budowa chodnika wzdłuż ulicy Akacjowej w Budach Janowskich, L = 54m
L.p. | Podstawa | Opis robót | Jm | ilość | Cena | Wartość [PLN]
| D.01.00.00 | ROBOTY PRZYGOTOWAWCZE CPV: 45100000-8
| D.01.01.01 | Odtworzenie trasy i punktów wysokościowych
1 |  | Odtworzenie trasy i punktów wysokościowych przy liniowych robotach ziemnych (drogi) w terenie równinnym, obsługa geodezyjna, inwentaryzacja powykonawcza, zastabilizowanie osnowy geodezyjnej w sposób trwały, ochrona ich przed zniszczeniem oraz oznakowanie w sposób ułatwiający odszukanie | km | 0.054
2 |  | Wykonanie projektu czasowej organizacji ruchu na czas budowy, wdrażanie poszczególnych etapów oraz ich likwidacja | kpl. | 1
| D.01.02.04 | Rozbiórka elementów dróg i ulic
3 |  | Rozbiórka mechaniczna nawierzchni bitumicznej śr. grubość 4-8 cm wraz z podbudową z kruszyw, grubości ok. 15 cm i odcieciem krawędzi jezdni piła na długość 236 m- materiał z rozbiórki do utylizacji rozbiórka krawędzi jezdni związana z budową krawężnika | m2 | 10.8
4 |  | Rozbiórka zjazdu z betonu asfaltowego lub cementowego (lub innego materiału) wraz z podbudową - materaiał z rozbiórki do utylizacji. | m2 | 58
5 |  | Rozbiórka zjazdu z tłucznia wraz z podbudową - materiał z rozbiórki do utylizacji. | m2 | 0
5 |  | Rozebranie przepustów betonowych pod istniejącymi zjazdami wraz z wywiezieniem materiału z rozbórki i jego utylizacją - rury DN 300 - 500 mm | mb | 14
| D.02.00.00 | ROBOTY ZIEMNE CPV: 45233100-0
| D.02.01.01 | Koryto wraz z profilowaniem i zagęszczeniem podłoża
6 |  | Koryto wykonane pod zjazdami, mechanicznie w gruncie kat. II-IV, głębokość koryta 35cm - pod zjazdami z kostki | m2 | 39
7 |  | Koryto wykonane pod chodnikiem, mechanicznie w gruncie kat. II-IV, głębokość koryta 25cm - pod chodnikiem | m2 | 65.28
8 |  | Koryto wykonane mechanicznie w gruncie kat. II-IV, głębokość koryta 20 cm - pod kawężnik | m2 | 27
9 |  | Profilowanie i zagęszczenie podłoża pod warstwy konstrukcyjne nawierzchni wykonane mechanicznie w gruncie kat. II-IV - zjazdy, chodnik, pobocza, odtworzenia jezdni | m2 | 115.08
10 |  | Formowanie i zagęszczanie nasypów. Pozycja obejmuje również zakup materiału (piasek,) transport na miejsce budowy oraz wbudowanie materiału w nasyp - roboty związane z budową chodnika ( 200*1,5*0,6 ) | m3 | 39.6
12 |  | Roboty ziemne wykonywane koparkami podsiębiernymi o poj.łyżki 0.60 m3 w gr.kat. I-II z transp.urobku na odl.do 3 km sam.samowyład. - wykonanie projektowanych rowów przydrożnych, trapezowych - gł. 0,8m, szerokość dna =0,4m, skarpa 1:1( 149*1,6*0,4) | m3 | 0
| D.03.00.00 | ROBOTY ODWODNIENIOWE CPV: 45232452-5
| D.03.01.01 | Przepusty z rur PVC pod drogą i pod zjazdami, elementy kanalizacji deszczowej
13 |  | Wykonanie przepustów pod zjazdami z rur PEHD SN8 śr. 40 cm ułożonych na podsypce z piasku średniego grubości 20 cm | m | 18
14 |  | Ścianki czołowe prefabrykowane dla przepustów z rur PEHD DN400 | szt. | 4
11 |  | Wykonanie przepustów pod zjazdami z rur PEHD SN8 śr. 30 cm ułożonych na podsypce z piasku średniego grubości 20 cm | m | 0
10 |  | Studnie rewizyjne z kręgów betonowych DN1200 ,H=1,0 m w gotowym wykopie | szt. | 0
12 |  | Kanały z rur PVC łączonych na wcisk o śr. zewn. 200 mm SN10 - ścieki podchodnikowe | mb | 5
| D.04.00.00 | PODBUDOWY CPV: 45233300-2
| D.04.02.03 | Warstwa mrozoochronna
13 |  | Wykonanie warstwy mrozoochronnej z pospółki drogowej, grubość warstwy 10cm zjazdy z kostki | m2 | 39
| D.04.03.01 | Połączenie międzywarstwowe nawierzchni drogowej emulsją asfaltową.
14 |  | Oczyszczenie warstw konstrukcyjnych bitumicznych mechanicznie | m2 | 10.8
15 |  | Mechaniczne skropienie warstw konstrukcyjnych nieulepszonych emulsją asfaltową | m2 | 10.8
| D.04.05.01 | Podbudowa i ulpszone podłoże z gruntu lub kruszywa stabilizowanego cementem
16 |  | Warstwa podbudowy kruszywa naturalnego ( wbudowanego) zastabilizowana cementem na głębokość 15cm. Klasa mieszanki C3/4. W pozycji należy również skalkulować właściwą pielęgnację warstwy - podbudowa zasadnicza chodników | m2 | 65.28
17 |  | Warstwa podbudowy kruszywa naturalnego ( wbudowanego) zastabilizowana cementem na głębokość 15cm. Klasa mieszanki C5/6. W pozycji należy również skalkulować właściwą pielęgnację warstwy - podbudowa zasadnicza zjazdów z kostki betonowej. | m2 | 39
| D.05.00.00 | NAWIERZCHNIE CPV: 45233220-7
| D.05.03.05b | Nawierzchnie z betonu asfaltowego. Warstwa wiążąca.
18 |  | Wykonanie warstwy wiążącej z mieszanki mineralno-asfaltowej AC 16 W, grubość warstwy 6 cm , odtworzenie jezdni przy krawężniku | m2 | 10.8
| D.05.03.05a | Nawierzchnie z betonu asfaltowego. Warstwa ścieralna.
19 |  | Wykonanie warstwy ścieralnej z mieszanki mineralno-asfaltowej AC 11S, grubość warstwy po zagęszczeniu 4 cm, odtworzenie jezdni przy krawężniku | m2 | 10.8
| D.05.03.23 | Nawierzchnie z kostki brukowej, betonowej
20 |  | Nawierzchnia z kostki brukowej betonowej 20x10cm, grubości 8 cm na podsypce cementowo-piaskowej 1:4 gr. 3 cm z wypełnieniem spoin piaskiem, kolor szary CHODNIK | m2 | 65.28
21 |  | Nawierzchnia z kostki brukowej betonowej 20x10cm, grubości 8 cm na podsypce cementowo-piaskowej 1:4 gr. 5 cm z wypełnieniem spoin piaskiem, kolor czerwony ZJAZDY | m2 | 39
22 |  | Wykonanie ubezpieczenia płytami ażurowymi dna i skarp projektowanego rowu, zgodnie z PZT, płyty ażurowe typu "EKO" mała o wym. 40x60x8 cm, zasypka humusem | m2 | 77.6
23 |  | Wykonanie ubezpieczenia płytami z betonu cementowego dna i skarp projektowanego rowu w miejscu wylotu ścieku podchodnikowego do rowu, płyty chodnikowe, betonowe o wym. 50x50x7 cm na podsypce | m2 | 2
| D.06.00.00 | ROBOTY WYKOŃCZENIOWE CPV: 45400000-1
| D.06.01.01 | Umocnienie powierzchniowe skarp, rowów i ścieków
29 |  | Humusowanie i obsianie mieszanką traw dna i skarp rowów, obszaów między chodnikiem a ogrodzeniem | m2 | 0
| D.06.01.10 | Pobocze utwardzone kruszywem łamanym
23 |  | Wykonanie poboczy z kruszywa łamanego 0/31,5 mm grubości 15 cm po zagęszczeniu - pobocza zjazdów, szer. 0,75 m | m2 | 0
| D.06.04.01 | Rowy
24 |  | Ściek prefabrykowany żelbetowy (wg KPED 01.13 /"korytko krakowskie'/) - rowy z KKŻ | m | 7
| D.07.00.00 | ZNAKI DROGOWE CPV:34992200-9
| D.07.02.01 | Oznakowanie Pionowe
25 |  | Przestawienie znaków drogowych | szt. | 2
| D.08.00.00 | ELEMENTY ULIC I DRÓG CPV: 45233220-7
26 |  | Ława betonowa z oporem z betonu C12/15 m3 Krawężniki betonowe: 15x30 cm, Obrzeża betonowy 8x30 cm, Oporniki betonowe 12x25 cm | m3 | 5.64
27 |  | Ława betonowa z oporem z betonu C12/15 m3 Dodatek na podbudowę pod odtworzeniem jezdni | m3 | 1.08
| D.08.01.01 | Krawężniki betonowe
28 |  | Krawężniki betonowe wystające/ wtopione o wymiarach 15x30 cm - krawędź jezdni z chodnikiem | mb | 54
29 |  | Oporniki betonowe o wymiarach 12X25 cm - obramowanie zjazdów z kostki za chodnikiem | mb | 18
| D.08.03.01 | Obrzeża betonowe
30 |  | Obrzeża betonowe o wymiarach 30x8 cm na podsypce piaskowej, spoiny wypełnione piaskiem - krawędź chodnika | mb | 44
Razem netto
Podatek VAT 23%
Razem brutto

## Część A Zad. 2
K O S Z T O R Y S O F E R T O W Y
Budowa chodnika w Starym Zakolu na ul. Szkolnej, L = 78m
Lp. | Podstawa |  | Opis i wyliczenia | j.m. | Ilość | Cena jedn. | Wartość
x | 1 | Roboty rozbiórkowe i roboty ziemne |  | x | x | x | x
1 | 1 d.1 | KNNR 1 0111-01 | Roboty pomiarowe przy liniowych robotach ziemnych - trasa dróg w terenie równinnym wraz z inwentaryzacją powykonawczą | km | 0.078
2 | 2 d.1 | KNR AT-03 0104-03 analogia | Mechaniczna rozbiórka nawierzchni bitumicznej z wywozem materiału z rozbiórki na odl. do 1 km poz.1*1000*0.2 | m2 | 15.6
3 | 3 d.1 | KNR 4-04 1103-05 | Wywiezienie gruzu z terenu rozbiórki przy mechanicznym załadowaniu i wyładowaniu samochodem samowyładowczym - dodatek za każdy następny rozpoczęty 1 km - za nast. 9 km Krotność = 9 poz.2*0.1 | m3 | 1.56
4 | 4 d.1 | KNNR 1 0113-01 | Usunięcie warstwy ziemi urodzajnej (humusu) o grubości do 15 cm za pomocą spycharek poz.1*1000*1,5*0.95 | m2 | 148.2
5 | 5 d.1 | KNR 2-01 0125-02 | Ręczne usunięcie warstwy ziemi urodzajnej (humusu) o grubości do 15 cm z darnią z przerzutem poz.1*1000*1,5*0.05 | m2 | 7.8
6 | 6 d.1 | KNNR 1 0206-03 | Roboty ziemne wykonywane koparkami podsiębiernymi o poj. łyżki 0.40 m3 w gr.kat. I-III w ziemi uprzednio zmag.w hałdach z transp. urobku na odl. 1 km samochodami samowyładowczymi (poz.4+poz.5)*0.15 | m3 | 23.4
7 | 7 d.1 | KNNR 1 0202-05 | Roboty ziemne wykonywane koparkami podsiębiernymi o poj.łyżki 0.40 m3 w gr.kat. I-II z transp.urobku na odl.do 1 km samochodami samowyładowczymi (poz.18*0.11+poz.19*0.16+poz.14)*0.95 | m3 | 32.93
8 | 8 d.1 | KNNR 1 0301-02 | Wykopy z załadunkiem ręcznym i transportem na odległość do 1 km (grunt kat. III) (poz.18*0.11+poz.19*0.16+poz.14)*0.05 | m3 | 1.73
9 | 9 d.1 | KNNR 1 0208-02 | Dodatek za każdy rozpoczęty 1 km transportu ziemi samochodami samowyładowczymi po drogach o nawierzchni utwardzonej (kat.gr. I-IV) ponad 1 km - za nastętne 9 km Krotność = 9 poz.6+poz.7+poz.8 | m3 | 58.06
x | 2 | Podbudowy |  | x | x | x | x
10 | 10 d.2 | KNNR 6 0103-01 | Profilowanie i zagęszczanie podłoża wykonywane ręcznie w gruncie kat. II-IV pod warstwy konstrukcyjne nawierzchni poz.1*1000*1,5 | m2 | 156
11 | 11 d.2 | KNR 2-31 0111-01+02 analogia | Wykonanie podbudowy z piasku stabilizowanego cementem o wytrzymałości C1,5/2, grubość warstwy po zagęszczeniu 15 cm - chodnik | m2 | 145
12 | 12 d.2 | KNR 2-31 0111-03 analogia | Wykonanie podbudowy z piasku stabilizowanego cementem o wytrzymałości C5/6, grubość warstwy po zagęszczeniu 20 cm - zjazdy | m2 | 11
13 | 13 d. 2 | KNR 2-31 0104-05 analogia | Warstwa odsączająca z pospółki w korycie, zagęszczenie mechaniczne, grubośc warstwy po zagęszczeniu 10cm - chodnik oraz zjazdy poz.19 | m2 | 156
x | 3 | Ławy, krawężniki, obrzeża i nawierzchnie |  | x | x | x | x
14 | 14 d.3 | KNR 2-31 0402-04 | Ława pod krawężniki i obrzeża betonowa z oporem poz.15*0.0825+poz.16*0.0475+poz.17*0.034 | m3 | 9.15
15 | 15 d.3 | KNR 2-31 0403-03 analogia | Krawężniki betonowe o wym. 15x30 cm na podsypce cementowo - piaskowej - (Uwzględnić Materiał Inwestora 30m) | m | 78
16 | 16 d.3 | KNR 2-31 0403-05 analogia | Oporniki betonowe (na zjazdach) wtopione o wym. 12x25 cm na podsypce cementowo - piaskowej | m | 5
16 | 17 d.3 | KNR 2-31 0407-05 | Obrzeża betonowe o wym. 30x8 cm na podsypce cementowo - piaskowej z wypełnieniem spoin zaprawą cementową | m | 73
17 | 18 d.3 | KNR 2-31 0511-02 | Nawierzchnie z kostki brukowej betonowej gr. 6 cm na podsypce cementowo-piaskowej gr. 3cm - chodnik - | m2 | 145
18 | 19 d.3 | KNR 2-31 0511-03 | Nawierzchnie z kostki brukowej betonowej gr. 8 cm na podsypce cementowo-piaskowej gr. 4cm - zjazdy | m2 | 11
18 | 20 d.3 | KNR 2-31 0114-05 analogia | Podbudowa z kruszywa łamanego (uzupełnienie istniejącej nawierzchni drogi po ustawieniu krawężnika) poz.2 | m2 | 15.6
19 | 21 d.3 | KNR 2-31 0311-05 + KNR 2-31 0311-06 analogia | Wykonanie warstwy ścieralnej z mieszanki mineralno-asfaltowej, grubość warstwy 10 cm (uzupełnienie istniejącej nawierzchni drogi po ustawieniu krawężnika) poz.2 | m2 | 15.6
x | 5 | Inne roboty |  | x | x | x | x
20 | - | Kalkulacja własna | Wykonanie wycinki drzew (min. 3szt.) kolidujących z projektowanym chodnikiem | rycz. | 1
21 | 35 d.5 | kalkulacja własna | Czasowa organizacja ruchu na potrzeby robót budowlanych (wykonanie projektu wraz z zatwierdzeniem, wdrożenie, utrzymanie i likwidacja) | kpl. | 1
ŁĄCZNIE (netto):
Podatek VAT (23%):
ŁĄCZNIE (brutto):

## Część B Zad. 1
K O S Z T O R Y S O F E R T O W Y
Budowa chodnika przy ul. Kołbielskiej od ul. Kwiatowej do ul. Południowej w Stojadłach, L = 80
L.p. | Podstawa | Opis robót | Jm | ilość | Cena | Wartość [PLN]
| D.01.00.00 | ROBOTY PRZYGOTOWAWCZE CPV: 45100000-8
| D.01.01.01 | Odtworzenie trasy i punktów wysokościowych
1 |  | Odtworzenie trasy i punktów wysokościowych przy liniowych robotach ziemnych (drogi) w terenie równinnym, obsługa geodezyjna, inwentaryzacja powykonawcza, zastabilizowanie osnowy geodezyjnej w sposób trwały, ochrona ich przed zniszczeniem oraz oznakowanie w sposób ułatwiający odszukanie | km | 0.08
2 |  | Wykonanie projektu czasowej organizacji ruchu na czas budowy, wdrażanie poszczególnych etapów oraz ich likwidacja | kpl. | 1
| D.01.02.04 | Rozbiórka elementów dróg i ulic
3 |  | Rozbiórka nawierzchni bitumicznej na śr. grubość 8 cm wraz z podbudową gr. 40 cm - konstrukcja nawierzchni starej DK50 | m2 | 24
4 |  | Rozbiórka istniejącgo ścieku betonowego | m3 | 0 | 90 | 0
| D.02.00.00 | ROBOTY ZIEMNE CPV: 45233100-0
| D.02.01.01 | Koryto wraz z profilowaniem i zagęszczeniem podłoża
5 |  | Koryto wykonane pod chodnikiem, mechanicznie w gruncie kat. II-IV, głębokość koryta 15cm | m2 | 164
6 |  | Formowanie i zagęszczanie nasypów. Pozycja obejmuje również zakup materiału (pospółka ) transport na miejsce budowy oraz wbudowanie materiału w nasyp (90*0,5). | m3 | 40
| D.03.00.00 | ROBOTY ODWODNIENIOWE CPV: 45232452-5
| D.03.01.01 | Elementy odwodnienia
7 |  | Kanały z rur PVC łączonych na wcisk o śr. zewn. 110 mm SN8 - przykanaliki wpustów deszczowych wykonane metodą wykopową wraz z zasypką | mb | 12
7 |  | Wykonanie ścieku z elementów prefabrykowanych typu ACO typ lekki | mb | 0 | 90 | 0
| D.04.00.00 | PODBUDOWY CPV: 45233300-2
| D.04.02.01 | Podłoże ulepszone z mieszanki kruszywa niezwiązanego
8 |  | Wykonanie warstwy mrozoochronnej z pospółki drogowej, grubość warstwy 10cm , chodnik | m2 | 144
| D.04.03.01 | Połączenie międzywarstwowe nawierzchni drogowej emulsją asfaltową.
11 |  | Mechaniczne oczyszczenie i skropienie warstw konstrukcyjnych nieulepszonych i ulepszonych emulsją asfaltową | m2 |  | 1.5 | 0
| D.04.04.02 | Podbudowa zasadnicza z mieszanki kruszywa niezwiązanego
9 |  | Wykonanie podbudowy z betonu C12/15, odtw. Jezdni bit. | m2 | 24
| D.04.05.01 | Podbudowa i ulpszone podłoże z gruntu lub kruszywa stabilizowanego cementem
10 |  | Warstwa gruntu z kruszywa naturalnego ( wbudowanego) zastabilizowana cementem na głębokość 15cm. Klasa mieszanki C3/4 (chodnik). | m2 | 144
| D.05.00.00 | NAWIERZCHNIE CPV: 45233220-7
| D.05.03.05b | Nawierzchnie z betonu asfaltowego. Warstwa wiążąca.
11 |  | Wykonanie warstwy wiążącej z mieszanki mineralno-asfaltowej AC 11 W, grubość warstwy 6 cm - odtw. Jezdni bit. | m2 | 24
| D.05.03.05a | Nawierzchnie z betonu asfaltowego. Warstwa ścieralna.
12 |  | Wykonanie warstwy ścieralnej z mieszanki mineralno-asfaltowej AC 11S, grubość warstwy po zagęszczeniu 4 cm - odtw. Jezdni bit. | m2 | 24
| D.05.03.23a | Nawierzchnie z kostki brukowej, betonowej
13 |  | Nawierzchnia z kostki brukowej betonowej 20x10cm, grubości 6 cm na podsypce cementowo-piaskowej 1:4 gr. 3 cm z wypełnieniem spoin piaskiem, kolor szary CHODNIK (Uwzględnić Materiał Inwestora na cały zakres) | m2 | 144
14 |  | Wykonanie chodników z płyt wskaźnikowych 40x40x8cm w rejonie przejść dla pieszych | m2 |  | 200 | 0
15 |  | Nawierzchnia z kostki brukowej betonowej 20x10cm, grubości 8 cm na podsypce cementowo-piaskowej 1:4 gr. 3 cm z wypełnieniem spoin piaskiem, szary ściek | m2 | 0 | 120 | 0
19 |  | Wykonanie ubezpieczenia płytami z betonu cementowego dna i skarp projektowanego rowu w miejscu wylotu ścieku podchodnikowego do rowu, płyty chodnikowe, betonowe o wym. 50x50x7 cm na podsypce | m2 | 0 | 164 | 0
| D.06.00.00 | ROBOTY WYKOŃCZENIOWE CPV: 45400000-1
| D.06.01.01 | Umocnienie powierzchniowe skarp, rowów i ścieków
15 |  | Wykonanie ubezpieczenia płytami ażurowymi dna i skarp projektowanego rowu, po lewej stronie jezdni zgodnie z PZT, płyty ażurowe typu "EKO" mała o wym. 40x60x8 cm, zasypka humusem | m2 | 16
| D.07.00.00 | ZNAKI DROGOWE CPV:34992200-9
| D.07.02.01 | Oznakowanie Pionowe
17 |  | Bariery U-11a | m | 0 | 0 | 0
| D.08.00.00 | ELEMENTY ULIC I DRÓG CPV: 45233220-7
16 |  | Ława betonowa z oporem z betonu C12/15 m3 Krawężniki betonowe: 15x30,*0,06 Obrzeża betonowy 8x30 cm *0,03 | m3 | 8.16
| D.08.01.01 | Krawężniki betonowe
17 |  | Krawężniki betonowe wystające/ wtopione o wymiarach 15x30 cm, 15X22 cm - krawędź jezdni z chodnikiem (Uwzględnić Materiał Inwestora na cały zakres) | mb | 92
| D.08.03.01 | Obrzeża betonowe
18 |  | Obrzeża betonowe o wymiarach 30x8 cm , spoiny wypełnione piaskiem - krawędź chodnika | mb | 88
Razem netto
Podatek VAT 23%
Razem brutto

## Część B Zad. 2
K O S Z T O R Y S O F E R T O W Y
Budowa chodnika przy ulicy Kościelnej w Brzózem, L = 90 m
Lp. | Podstawa |  | Opis i wyliczenia | j.m. | Ilość | Cena jedn. | Wartość
x | 1 | Roboty rozbiórkowe i roboty ziemne |  | x | x | x | x
1 | 1 d.1 | KNNR 1 0111-01 | Roboty pomiarowe przy liniowych robotach ziemnych - trasa dróg w terenie równinnym wraz z inwentaryzacją powykonawczą | km | 0.09
2 | 2 d.1 | KNR AT-03 0104-03 analogia | Mechaniczna rozbiórka nawierzchni bitumicznej z wywozem materiału z rozbiórki na odl. do 1 km poz.1*1000*0.2 | m2 | 18
3 | 3 d.1 | KNR 4-04 1103-05 | Wywiezienie gruzu z terenu rozbiórki przy mechanicznym załadowaniu i wyładowaniu samochodem samowyładowczym - dodatek za każdy następny rozpoczęty 1 km - za nast. 9 km Krotność = 9 poz.2*0.1 | m3 | 1.8
4 | 4 d.1 | KNNR 1 0113-01 | Usunięcie warstwy ziemi urodzajnej (humusu) o grubości do 15 cm za pomocą spycharek poz.1*1000*2,0*0.95 | m2 | 128.25
5 | 5 d.1 | KNR 2-01 0125-02 | Ręczne usunięcie warstwy ziemi urodzajnej (humusu) o grubości do 15 cm z darnią z przerzutem poz.1*1000*2,0*0.05 | m2 | 6.75
6 | 6 d.1 | KNNR 1 0206-03 | Roboty ziemne wykonywane koparkami podsiębiernymi o poj. łyżki 0.40 m3 w gr.kat. I-III w ziemi uprzednio zmag.w hałdach z transp. urobku na odl. 1 km samochodami samowyładowczymi (poz.4+poz.5)*0.15 | m3 | 20.25
7 | 7 d.1 | KNNR 1 0202-05 | Roboty ziemne wykonywane koparkami podsiębiernymi o poj.łyżki 0.40 m3 w gr.kat. I-II z transp.urobku na odl.do 1 km samochodami samowyładowczymi (poz.18*0.11+poz.19*0.16+poz.14)*0.95 | m3 | 30.65
8 | 8 d.1 | KNNR 1 0301-02 | Wykopy z załadunkiem ręcznym i transportem na odległość do 1 km (grunt kat. III) (poz.18*0.11+poz.19*0.16+poz.14)*0.05 | m3 | 1.61
9 | 9 d.1 | KNNR 1 0208-02 | Dodatek za każdy rozpoczęty 1 km transportu ziemi samochodami samowyładowczymi po drogach o nawierzchni utwardzonej (kat.gr. I-IV) ponad 1 km - za nastętne 9 km Krotność = 9 poz.6+poz.7+poz.8 | m3 | 52.51
x | 2 | Podbudowy |  | x | x | x | x
10 | 10 d.2 | KNNR 6 0103-01 | Profilowanie i zagęszczanie podłoża wykonywane ręcznie w gruncie kat. II-IV pod warstwy konstrukcyjne nawierzchni poz.1*1000*2,0 | m2 | 135
11 | 11 d.2 | KNR 2-31 0111-01+02 analogia | Wykonanie podbudowy z piasku stabilizowanego cementem o wytrzymałości C3/4, grubość warstwy po zagęszczeniu 15 cm - chodnik poz.18 | m2 | 110.25
12 | 12 d.2 | KNR 2-31 0111-03 analogia | Wykonanie podbudowy z piasku stabilizowanego cementem o wytrzymałości C5/6, grubość warstwy po zagęszczeniu 15 cm - zjazdy poz.19 | m2 | 24.75
13 | 13 d. 2 | KNR 2-31 0104-05 analogia | Warstwa odsączająca z pospółki, zagęszczenie mechaniczne, grubość warstwy po zagęszczeniu 10cm - zjazdy poz.19 | m2 | 24.75
x | 3 | Ławy, krawężniki, obrzeża i nawierzchnie |  | x | x | x | x
14 | 14 d.3 | KNR 2-31 0402-04 | Ława pod krawężniki i obrzeża betonowa z oporem poz.15*0.0825+poz.16*0.0475+poz.17*0.034 | m3 | 10.66
15 | 15 d.3 | KNR 2-31 0403-03 analogia | Krawężniki betonowe o wym. 15x30 cm na podsypce cementowo - piaskowej | m | 90
16 | 16 d.3 | KNR 2-31 0403-05 analogia | Oporniki betonowe (na zjazdach) wtopione o wym. 12x25 cm na podsypce cementowo - piaskowej | m | 13
17 | 17 d.3 | KNR 2-31 0407-05 | Obrzeża betonowe o wym. 30x8 cm na podsypce cementowo - piaskowej z wypełnieniem spoin zaprawą cementową | m | 77
18 | 18 d.3 | KNR 2-31 0511-02 | Nawierzchnie z kostki brukowej betonowej gr. 8 cm na podsypce cementowo-piaskowej gr. 3cm - chodnik (Uwzględnić Materiał Inwestora na cały zakres) | m2 | 110.25
19 | 19 d.3 | KNR 2-31 0511-03 | Nawierzchnie z kostki brukowej betonowej gr. 8 cm na podsypce cementowo-piaskowej gr. 5cm - zjazdy (Uwzględnić Materiał Inwestora na cały zakres) | m2 | 24.75
20 | 20 d.3 | KNR 2-31 0114-05 analogia | Podbudowa z kruszywa łamanego (uzupełnienie istniejącej nawierzchni drogi po ustawieniu krawężnika) poz.2 | m2 | 18
21 | 21 d.3 | KNR 2-31 0311-05 + KNR 2-31 0311-06 analogia | Wykonanie warstwy ścieralnej z mieszanki mineralno-asfaltowej, grubość warstwy 10 cm (uzupełnienie istniejącej nawierzchni drogi po ustawieniu krawężnika) poz.2 | m2 | 18
x | 4 | Odwodnienie |  | x | x | x | x
22 | 22 d.4 | KNR 2-31 1403-06 | Oczyszczenie rowów z namułu z wyprofilowaniem skarp rowu | m | 70
23 | 23 d.4 | KNR 2-01 0516-03 analogia | Umocnienie skarp i wylotów ścieków podchodnikowych rowów płytami betonowymi ażurowymi EKO wraz z wypełnieniem spoin i wolnych przestrzeni betonem niekonstrukcyjnym (C8/10) | m2 | 70
24 | 24 d.4 | KNR 4 1308-03 analogia | Ułożenie ścieku podchodnikowego z rur PCV-U śr. 200mm klasa SN8 na podsypce piaskowej (wypełnienie chudym betonem C8/10) 2,1*2 | m | 4.2
25 | 25 d.4 | KNR 2-31 0605-06 analogia | Przepusty rurowe pod zjazdami - rury PEHD o średnicy 40cm | m | 15
26 | 26 d.4 | KNR 2-31 0605-06 analogia | Przepusty rurowe - ława fundamentowa z kruszywa łamanego poz.25*0,4*0,2 | m3 | 1.2
27 | 31 d.4 | KNNR 1 0214-04 analogia | Wykonanie nasypów (zasypanie przepustów) wraz z zagęszczeniem - kat gruntu I-II | m2 | 9.15
x | 5 | Inne roboty |  | x | x | x | x
28 | 32 d.5 | KNR 2-31 0801-02 analogia | Mechaniczne rozebranie / dostosowanie istniejących zjazdów (bitumicznych, betonowych) na szerokośći budowanego chodnika w celu wybudowania w ich miejscu zjazdów projektowanych | kpl. | 1
29 | 35 d.5 | kalkulacja własna | Czasowa organizacja ruchu na potrzeby robót budowlanych (wykonanie projektu wraz z zatwierdzeniem, wdrożenie, utrzymanie i likwidacja) | kpl. | 1
ŁĄCZNIE (netto):
Podatek VAT (23%):
ŁĄCZNIE (brutto):

## Część B Zad. 3
KOSZTORYS OFERTOWY
Budowa chodnika przy ul. Koszykowej w Wólce Mińskiej
L.p. | Podstawa | Opis robót | Jm | ilość | Cena | Wartość [PLN]
| D.01.00.00 | ROBOTY PRZYGOTOWAWCZE CPV: 45100000-8
| D.01.01.01 | Odtworzenie trasy i punktów wysokościowych
1 |  | Odtworzenie trasy i punktów wysokościowych przy liniowych robotach ziemnych (drogi) w terenie równinnym, obsługa geodezyjna, inwentaryzacja powykonawcza, zastabilizowanie osnowy geodezyjnej w sposób trwały, ochrona ich przed zniszczeniem oraz oznakowanie w sposób ułatwiający odszukanie | km | 0.074
2 |  | Wykonanie projektu czasowej organizacji ruchu na czas budowy, wdrażanie poszczególnych etapów oraz ich likwidacja | kpl. | 1
| D.01.02.04 | Rozbiórka elementów dróg i ulic
3 |  | Rozbiórka mechaniczna nawierzchni bitumicznej śr. grubość 4-8 cm wraz z podbudową z kruszyw, grubości ok. 15 cm i odcieciem krawędzi jezdni piła ( jezdnia wzdłuż krawężnika) | m2 | 18.5
|  | Rozbiórka nawierzchni z kruszywa (zjazdy) | m² | 0
4 |  | Rozbiórka przepustów pod zjazdami | mb | 43
5 |  | Rozbiórka nawierzchni z kostki betonowej wraz z podbudową (zjazdy+ zjazdy z płyt betonowych), | m² | 77
6 |  | Wywiezienie gruzu z terenu rozbiórki samochodami na odl. do 1km | m³ | 23.55
7 |  | Dodatek za każdy dalszy 1 km przewozu gruzu ponad 1 km (transport gruzu na odległość do 10 km) | m³ | 23.55
|  | Rozbiórka słupków do znaków drogowych | szt. | 0 | 20 | 0
|  | Zdjęcie tarcz znaków drogowych | szt. | 0 | 20 | 0
| D.01.02.01 | Usunięcie drzew i krzaków.
4 |  | Ścinanie drzew bez utrudnień śr. Do 15 cm wraz z karczowaniem pni oraz wywiezieniem dłużyc, gałęzi i karpiny | szt. |  | 100 | 0
| D.01.03.01 | Regulacja urządzeń podziemnych
8 |  | Regulacja pionowa studzienek dla urządzeń podziemnych przy objętości betonu w jednym miejscu od 0,1 m3 do 0,3 m3 | szt. | 1
| D.02.00.00 | ROBOTY ZIEMNE CPV: 45233100-0
9 |  | Profilowanie i zagęszczenie podłoża pod warstwy konstrukcyjne nawierzchni wykonane mechanicznie w gruncie kat. II-IV - jezdnia, zjazdy, chodnik, pobocza | m2 | 180.92
10 |  | Formowanie i zagęszczanie nasypów. Pozycja obejmuje również zakup materiału (piasek,) transport na miejsce budowy oraz wbudowanie materiału w nasyp - roboty związane z budową chodnika | m3 | 14.784
|  | Roboty ziemne wykonywane koparkami podsiębiernymi o poj.łyżki 0.60 m3 w gr.kat. I-II z transp.urobku na odl.do 3 km sam.samowyład. - wykonanie projektowanych rowów przydrożnych, trapezowych - gł. 0,8m, szerokość dna =0,4m, skarpa 1:1( 195,4*0,7*0,5*2,15+74,6*1,5) | m3 | 0 | 45 | 0
| D.03.00.00 | ROBOTY ODWODNIENIOWE CPV: 45232452-5
| D.03.01.01 | Przepusty z rur PVC pod drogą i pod zjazdami, elementy kanalizacji deszczowej
|  | Ułożenie przepustów rurowych PEHD śr. 30 cm pod zjazdami i wzdłuż rowów wraz z wykonaniem ławy z kruszywa łamanego i zasypaniem przepustów zasypką z pospółki | mb | 0 | 250 | 0
|  | Wydłużenie istniejącego przepustu z rur betonowych śr. 50 cm | mb | 0 | 300 | 0
|  | Ściek prefabrykowany żelbetowy (wg KPED 01.13 /"korytko krakowskie'/) - rowy z KKŻ + nakładki ZET-2 | mb |  | 135 | 0
| D.03.02.01 | Elementy odwodnienia
11 |  | Wykonanie przykanalików z rur PVC SN 8 Dz 200 | mb | 2
|  | Wykonanie studni rewizyjnych betonowych o średnicy 0,6 m, głębokość studni 1,5 m wraz z włazem żeliwnym typu ciężkiego | szt. | 0
12 |  | Wykonanie studni rewizyjnych betonowych o średnicy 0,8 m, głębokość studni 1,5 m wraz z włazem żeliwnym typu ciężkiego | szt. | 1
13 |  | Wykonanie studni rewizyjnych betonowych o średnicy 1,0 m, głębokość studni 1,5 m wraz z włazem żeliwnym typu ciężkiego | szt. | 1
14 |  | Kanał z rur PP SN8 śr. wewn. 300 mm rów kryty wykonany metodą wykopową wraz z zasypką piaskiem. | mb | 18
15 |  | Kanał z rur PP SN8 śr. wewn. 400 mm rów kryty wykonany metodą wykopową wraz z zasypką piaskiem. | mb | 56
| D.04.00.00 | PODBUDOWY CPV: 45233300-2
| D.04.02.03 | Warstwa mrozoochronna
16 |  | Wykonanie warstwy mrozoochronnej z pospółki drogowej, grubość warstwy 10cm zjazdy z kostki i chodniki | m2 | 157.42
| D.04.03.01 | Połączenie międzywarstwowe nawierzchni drogowej emulsją asfaltową.
17 |  | Oczyszczenie warstw konstrukcyjnych bitumicznych mechanicznie | m2 | 18.5
18 |  | Mechaniczne skropienie warstw konstrukcyjnych nieulepszonych i ulepszonych emulsją asfaltową | m2 | 18.5
| D.04.05.01 | Podbudowa i ulpszone podłoże z gruntu lub kruszywa stabilizowanego cementem
19 |  | Wykonanie podbudowy z mieszanki kruszywa stabilizowanego cementem C 3/4, gr. warstwy po zagęszczeniu 20 cm (zjazdy) | m2 | 83.5
20 |  | Wykonanie podbudowy z mieszanki kruszywa stabilizowanego cementem C 3/4, gr. warstwy po zagęszczeniu 15 cm (chodnik) | m2 | 73.92
| D.05.00.00 | NAWIERZCHNIE CPV: 45233220-7
| D.05.03.05b | Nawierzchnie z betonu asfaltowego. Warstwa wiążąca.
21 |  | Wykonanie warstwy wiążącej z mieszanki mineralno-asfaltowej AC 16 W, grubość warstwy 6 cm , odtworzenie jezdni przy krawężniku,odtworzenie jezdni nad przepustem | m2 | 18.5
| D.05.03.05a | Nawierzchnie z betonu asfaltowego. Warstwa ścieralna.
22 |  | Wykonanie warstwy ścieralnej z mieszanki mineralno-asfaltowej AC 11S, grubość warstwy po zagęszczeniu 4 cm, odtworzenie jezdni przy krawężniku | m2 | 18.5
| D.05.03.23 | Nawierzchnie z kostki brukowej, betonowej
23 |  | Nawierzchnia z kostki brukowej betonowej 20x10cm, grubości 8 cm na podsypce cementowo-piaskowej 1:4 gr. 4 cm z wypełnieniem spoin piaskiem, kolor szary CHODNIK | m2 | 73.92
24 |  | Nawierzchnia z kostki brukowej betonowej 20x10cm, grubości 8 cm na podsypce cementowo-piaskowej 1:4 gr. 5 cm z wypełnieniem spoin piaskiem, kolor czerwony ZJAZDY | m2 | 83.5
|  | Wykonanie ubezpieczenia płytami z betonu cementowego dna i skarp projektowanego rowu w miejscu wylotu przykanalika wpustu deszczowego do rowu, płyty chodnikowe, betonowe o wym. 40x40x5 cm na podsypce | m2 | 0 | 150 | 0
23 |  | Wykonanie ubezpieczenia kamieniem polnym dna i skarp projektowanego rowu w miejscu wlotu/wylotu przepustów układany na betonie C 12/15 | m2 | 0 | 260 | 0
| D.06.00.00 | ROBOTY WYKOŃCZENIOWE CPV: 45400000-1
| D.06.01.01 | Umocnienie powierzchniowe skarp, rowów i ścieków
24 |  | Humusowanie z obsianiem rowów, grubość warstwy humusu 10 cm (74,6x2,65) | m2 | 0 | 20 | 0
| D.06.01.10 | Pobocze utwardzone kruszywem łamanym
25 |  | Wykonanie poboczy z kruszywa łamanego 0-31,5mm grubości 15 cm ( pobocza zjazdów ) | m2 | 5
| D.07.00.00 | ZNAKI DROGOWE CPV:34992200-9
| D.07.01.01 | Oznakowanie Poziome
39 |  | Oznakowanie poziome jezdni masami chemoutwardzalnymi struktura - linie (P-13) | m2 | 0 | 250 | 0
| D.07.02.01 | Oznakowanie Pionowe
26 |  | Ustawienie słupków z rur stalowych ø70 dla znaków drogowych, wraz z wykopaniem i zasypaniem dołów z ubiciem warstwami | szt. | 0 | 100 | 0
|  | Przymocowanie do gotowych słupków znaków informacyjnych typ A, małe folia II generacji | szt. | 0 | 200 | 0
27 |  | Przymocowanie do gotowych słupków znaków informacyjnych typ D średnie folia II generacji | szt. | 0 | 200 | 0
|  | Przymocowanie do gotowych słupków znaków informacyjnych typ T małe folia iI generacji | szt. | 0 | 200 | 0
|  | Przymocowanie do gotowych słupków znaków informacyjnych typ E małe folia II generacji | szt. | 0 | 300 | 0
|  | Ustawienie barier ochronnych U-11a, h=1,1 m | mb | 0 | 440 | 0
|  | Przestawienie istniejących znaków drogowych | szt. | 0 | 200 | 0
| D.08.00.00 | ELEMENTY ULIC I DRÓG CPV: 45233220-7
| D.08.01.01 | Krawężniki betonowe
26 |  | Ustawienie krawężników betonowych 15x30x100cm wraz z wykonaniem ławy betonowej z oporem C12/15 | mb | 74
|  | Ustawienie krawężników betonowych 12x25x100cm obniżonych wraz z wykonaniem ławy betonowej z oporem C12/15 | mb | 0
27 |  | Ustawienie oporników betonowych 12x25x100cm wraz z wykonaniem ławy betonowej z oporem C12/15 | mb | 39
| D.08.03.01 | Obrzeża betonowe
28 |  | Obrzeża betonowe o wymiarach 30x8 cm na ławie betonowej z oporem, spoiny wypełnione piaskiem - krawędź chodnika | mb | 45
Razem netto
Podatek VAT 23%
Razem brutto

## Część C Zad. 1
K O S Z T O R Y S O F E R T O W Y
Budowa chodnika przy ul. Wspólnej w Maliszewie, L = 134m
Lp. | Podstawa |  | Opis i wyliczenia | j.m. | Ilość | Cena jedn. | Wartość
x | 1 | Roboty rozbiórkowe i roboty ziemne |  | x | x | x | x
1 | 1 d.1 | KNNR 1 0111-01 | Roboty pomiarowe przy liniowych robotach ziemnych - trasa dróg w terenie równinnym wraz z inwentaryzacją powykonawczą | km | 0.134
2 | 2 d.1 | KNR AT-03 0104-03 analogia | Mechaniczna rozbiórka nawierzchni bitumicznej z wywozem materiału z rozbiórki na odl. do 1 km poz.1*1000*0.2 | m2 | 26.8
3 | 3 d.1 | KNR 4-04 1103-05 | Wywiezienie gruzu z terenu rozbiórki przy mechanicznym załadowaniu i wyładowaniu samochodem samowyładowczym - dodatek za każdy następny rozpoczęty 1 km - za nast. 9 km Krotność = 9 poz.2*0.1 | m3 | 2.68
4 | 4 d.1 | KNNR 1 0113-01 | Usunięcie warstwy ziemi urodzajnej (humusu) o grubości do 15 cm za pomocą spycharek poz.1*1000*1.2*0.95 | m2 | 152.76
5 | 5 d.1 | KNR 2-01 0125-02 | Ręczne usunięcie warstwy ziemi urodzajnej (humusu) o grubości do 15 cm z darnią z przerzutem poz.1*1000*1.2*0.05 | m2 | 8.04
6 | 6 d.1 | KNNR 1 0206-03 | Roboty ziemne wykonywane koparkami podsiębiernymi o poj. łyżki 0.40 m3 w gr.kat. I-III w ziemi uprzednio zmag.w hałdach z transp. urobku na odl. 1 km samochodami samowyładowczymi (poz.4+poz.5)*0.15 | m3 | 24.12
7 | 7 d.1 | KNNR 1 0202-05 | Roboty ziemne wykonywane koparkami podsiębiernymi o poj.łyżki 0.40 m3 w gr.kat. I-II z transp.urobku na odl.do 1 km samochodami samowyładowczymi (poz.18*0.11+poz.19*0.16+poz.14)*0.95 | m3 | 35.43
8 | 8 d.1 | KNNR 1 0301-02 | Wykopy z załadunkiem ręcznym i transportem na odległość do 1 km (grunt kat. III) (poz.18*0.11+poz.19*0.16+poz.14)*0.05 | m3 | 1.86
9 | 9 d.1 | KNNR 1 0208-02 | Dodatek za każdy rozpoczęty 1 km transportu ziemi samochodami samowyładowczymi po drogach o nawierzchni utwardzonej (kat.gr. I-IV) ponad 1 km - za nastętne 9 km Krotność = 9 poz.6+poz.7+poz.8 | m3 | 61.41
x | 2 | Podbudowy |  | x | x | x | x
10 | 10 d.2 | KNNR 6 0103-01 | Profilowanie i zagęszczanie podłoża wykonywane ręcznie w gruncie kat. II-IV pod warstwy konstrukcyjne nawierzchni poz.1*1000*1.2 | m2 | 160.8
11 | 11 d.2 | KNR 2-31 0111-01+02 analogia | Wykonanie podbudowy z piasku stabilizowanego cementem o wytrzymałości C1.5/2.0 , grubość warstwy po zagęszczeniu 10 cm - chodnik poz.18 | m2 | 94
12 | 12 d.2 | KNR 2-31 0111-03 analogia | Wykonanie podbudowy z piasku stabilizowanego cementem o wytrzymałości C5/6, grubość warstwy po zagęszczeniu 15 cm - zjazdy poz.19 | m2 | 66.8
13 | 13 d. 2 | KNR 2-31 0104-05 analogia | Warstwa odsączająca z pospółki, zagęszczenie mechaniczne, grubość warstwy po zagęszczeniu 10cm - zjazdy+chodnik poz.19 | m2 | 160.8
x | 3 | Ławy, krawężniki, obrzeża i nawierzchnie |  | x | x | x | x
14 | 14 d.3 | KNR 2-31 0402-04 | Ława pod krawężniki i obrzeża betonowa z oporem poz.15*0.0825+poz.16*0.0475+poz.17*0.034 | m3 | 16.27
15 | 15 d.3 | KNR 2-31 0403-03 analogia | Krawężniki betonowe o wym. 15x30 cm na podsypce cementowo - piaskowej (Uwzględnić Materiał Inwestora na cały zakres) | m | 134
16 | 16 d.3 | KNR 2-31 0403-05 analogia | Oporniki betonowe (na zjazdach) wtopione o wym. 12x25 cm na podsypce cementowo - piaskowej (Uwzględnić Materiał Inwestora: 26m) | m | 49
17 | 17 d.3 | KNR 2-31 0407-05 | Obrzeża betonowe o wym. 30x8 cm na podsypce cementowo - piaskowej z wypełnieniem spoin zaprawą cementową (Uwzględnić Materiał Inwestora na cały zakres) | m | 85
18 | 18 d.3 | KNR 2-31 0511-02 | Nawierzchnie z kostki brukowej betonowej gr. 6 cm na podsypce cementowo-piaskowej - chodnik (Uwzględnić Materiał Inwestora na cały zakres) | m2 | 94
19 | 19 d.3 | KNR 2-31 0511-03 | Nawierzchnie z kostki brukowej betonowej gr. 8 cm na podsypce cementowo-piaskowej - zjazdy (Uwzględnić Materiał Inwestora: 51,84m2) | m2 | 66.8
20 | 20 d.3 | KNR 2-31 0114-05 analogia | Podbudowa z kruszywa łamanego (uzupełnienie istniejącej nawierzchni drogi po ustawieniu krawężnika) poz.2 | m2 | 26.8
21 | 21 d.3 | KNR 2-31 0311-05 + KNR 2-31 0311-06 analogia | Wykonanie warstwy ścieralnej z mieszanki mineralno-asfaltowej, grubość warstwy 10 cm (uzupełnienie istniejącej nawierzchni drogi po ustawieniu krawężnika) poz.2 | m2 | 26.8
x | 4 | Odwodnienie |  | x | x | x | x
22 | 22 d.4 | KNR 2-31 1403-06 | Oczyszczenie rowów z namułu z wyprofilowaniem skarp rowu | m | 85
23 | 23 d.4 | KNR 2-01 0516-03 analogia | Umocnienie skarp rowów płytami betonowymi ażurowymi EKO wraz z wypełnieniem spoin i wolnych przestrzeni betonem niekonstrukcyjnym (C8/10) poz.22*1,0 | m2 | 102
24 | 24 d.4 | KNR 4 1308-03 analogia | Ułożenie ścieku podchodnikowego z rur PCV-U śr. 200mm klasa SN8 na podsypce piaskowej (wypełnienie chudym betonem C8/10) 1,8*3 | m | 3.6
25 | 31 d.4 | KNNR 1 0214-04 analogia | Wykonanie nasypów wraz z zagęszczeniem - kat gruntu I-II | m2 | 111.9972
x | 5 | Inne roboty |  | x | x | x | x
26 | 32 d.5 | KNR 2-31 0801-02 analogia | Mechaniczne częsciowe rozebranie (lub skucie) istniejących zjazdów o różnej konstrukcji umożliwiające wykonanie chodnika z kostki (na szerokości ~1,50m) oraz wywiezienie gruzu z terenu budowy z utylizacją /min. 8 zjazdów | kpl. | 1
27 | 34 d.5 | KNR 2-31 1406-04 | Regulacja pionowa studzienek dla zaworów wodociągowych i gazowych | szt. | 6
28 | 35 d.5 | kalkulacja własna | Czasowa organizacja ruchu na potrzeby robót budowlanych (wykonanie projektu wraz z zatwierdzeniem, wdrożenie, utrzymanie i likwidacja) | kpl. | 1
ŁĄCZNIE (netto):
Podatek VAT (23%):
ŁĄCZNIE (brutto):

## Część C Zad. 2
K O S Z T O R Y S O F E R T O W Y
Budowa chodnika przy ul. Długiej w Budach Barcząckich, L = 162m
Lp. | Podstawa |  | Opis i wyliczenia | j.m. | Ilość | Cena jedn. | Wartość
x | 1 | Roboty rozbiórkowe i roboty ziemne |  | x | x | x | x
1 | 1 d.1 | KNNR 1 0111-01 | Roboty pomiarowe przy liniowych robotach ziemnych - trasa dróg w terenie równinnym | km | 0.162
2 | 2 d.1 | KNR AT-03 0104-03 analogia | Mechaniczna rozbiórka nawierzchni bitumicznej z wywozem materiału z rozbiórki na odl. do 1 km poz.1*1000*0.2 | m2 | 32.4
3 | 3 d.1 | KNR 4-04 1103-05 | Wywiezienie gruzu z terenu rozbiórki przy mechanicznym załadowaniu i wyładowaniu samochodem samowyładowczym - dodatek za każdy następny rozpoczęty 1 km - za nast. 9 km Krotność = 9 poz.2*0.1 | m3 | 3.24
4 | 4 d.1 | KNNR 1 0113-01 | Usunięcie warstwy ziemi urodzajnej (humusu) o grubości do 15 cm za pomocą spycharek poz.1*1000*1.2*0.95 | m2 | 184.68
5 | 5 d.1 | KNR 2-01 0125-02 | Ręczne usunięcie warstwy ziemi urodzajnej (humusu) o grubości do 15 cm z darnią z przerzutem poz.1*1000*1.2*0.05 | m2 | 9.72
6 | 6 d.1 | KNNR 1 0206-03 | Roboty ziemne wykonywane koparkami podsiębiernymi o poj. łyżki 0.40 m3 w gr.kat. I-III w ziemi uprzednio zmag.w hałdach z transp. urobku na odl. 1 km samochodami samowyładowczymi (poz.4+poz.5)*0.15 | m3 | 29.16
7 | 7 d.1 | KNNR 1 0202-05 | Roboty ziemne wykonywane koparkami podsiębiernymi o poj.łyżki 0.40 m3 w gr.kat. I-II z transp.urobku na odl.do 1 km samochodami samowyładowczymi (poz.18*0.16+poz.19*0.21+poz.14)*0.95 | m3 | 50.7
8 | 8 d.1 | KNNR 1 0301-02 | Wykopy z załadunkiem ręcznym i transportem na odległość do 1 km (grunt kat. III) (poz.18*0.16+poz.19*0.21+poz.14)*0.05 | m3 | 2.67
9 | 9 d.1 | KNNR 1 0208-02 | Dodatek za każdy rozpoczęty 1 km transportu ziemi samochodami samowyładowczymi po drogach o nawierzchni utwardzonej (kat.gr. I-IV) ponad 1 km - za nastętne 9 km Krotność = 9 poz.6+poz.7+poz.8 | m3 | 82.53
x | 2 | Podbudowy |  | x | x | x | x
10 | 10 d.2 | KNNR 6 0103-01 | Profilowanie i zagęszczanie podłoża wykonywane ręcznie w gruncie kat. II-IV pod warstwy konstrukcyjne nawierzchni poz.1*1000*1.2 | m2 | 194.4
11 | 11 d.2 | KNR 2-31 0111-01+02 analogia | Wykonanie podbudowy z piasku stabilizowanego cementem o wytrzymałości C1.5/2.0, grubość warstwy po zagęszczeniu 15 cm - chodnik poz.18 | m2 | 138
12 | 12 d.2 | KNR 2-31 0111-03 analogia | Wykonanie podbudowy z piasku stabilizowanego cementem o wytrzymałości C5/6 o grubość warstwy po zagęszczeniu 20 cm - zjazdy poz.19 | m2 | 56.4
x | 3 | Ławy, krawężniki, obrzeża i nawierzchnie |  | x | x | x | x
13 | 14 d.3 | KNR 2-31 0402-04 | Ława pod krawężniki i obrzeża betonowa z oporem poz.15*0.0825+poz.16*0.0475+poz.17*0.034 | m3 | 19.44
14 | 15 d.3 | KNR 2-31 0403-03 analogia | Krawężniki betonowe o wym. 15x30 cm na podsypce cementowo - piaskowej (Uwzględnić Materiał Inwestora na cały zakres) | m | 162
15 | 16 d.3 | KNR 2-31 0403-05 analogia | Oporniki betonowe (na zjazdach) wtopione o wym. 12x25 cm na podsypce cementowo - piaskowej (Uwzględnić Materiał Inwestora : 25m) | m | 42
16 | 17 d.3 | KNR 2-31 0407-05 | Obrzeża betonowe o wym. 30x8 cm na podsypce cementowo - piaskowej z wypełnieniem spoin zaprawą cementową (Uwzględnić Materiał Inwestora na cały zakres) | m | 120
17 | 18 d.3 | KNR 2-31 0511-02 | Nawierzchnie z kostki brukowej betonowej gr. 6 cm na podsypce cementowo-piaskowej - chodnik (Uwzględnić Materiał Inwestora na cały zakres) | m2 | 138
18 | 19 d.3 | KNR 2-31 0511-03 | Nawierzchnie z kostki brukowej betonowej gr. 8 cm na podsypce cementowo-piaskowej - zjazdy (Uwzględnić Materiał Inwestora: 34m2) | m2 | 56.4
19 | 20 d.3 | KNR 2-31 0114-05 analogia | Podbudowa z kruszywa łamanego (uzupełnienie istniejącej nawierzchni drogi po ustawieniu krawężnika) poz.2 | m2 | 32.4
20 | 21 d.3 | KNR 2-31 0311-05 + KNR 2-31 0311-06 analogia | Wykonanie warstwy ścieralnej z mieszanki mineralno-asfaltowej, grubość warstwy 10 cm (uzupełnienie istniejącej nawierzchni drogi po ustawieniu krawężnika) poz.2 | m2 | 32.4
x | 4 | Odwodnienie |  | x | x | x | x
21 | 22 d.4 | KNR 2-31 1403-06 | Oczyszczenie rowów z namułu z wyprofilowaniem skarp rowu | m | 120
22 | 23 d.4 | KNR 2-01 0516-03 analogia | Umocnienie skarp rowów płytami betonowymi ażurowymi EKO wraz z wypełnieniem spoin i wolnych przestrzeni betonem niekonstrukcyjnym (C8/10) Wysokość umocnienia: 1,2m | m2 | 144
23 | 24 d.4 | KNR 4 1308-03 analogia | Ułożenie ścieku podchodnikowego z rur PCV-U śr. 200mm klasa SN8 na podsypce piaskowej (wypełnienie chudym betonem C8/10) 1,8*4 | m | 7.2
24 | 25 d.4 | KNR 2-31 0605-06 analogia | Przepusty rurowe pod zjazdami - o średnicy 40cm | m | 0
25 | 26 d.4 | KNR 2-31 0605-06 analogia | Przepusty rurowe - ława fundamentowa z kruszywa łamanego poz.25*0,4*0,2+poz.27*0,4*0,2 | m3 | 0
26 | 27 d.4 | KNRW 2-18 0408-06 analogia | Kanały z rur karbowanych PP łączonych na wcisk o średnicy 400mm | m | 0
27 | 28 d.4 | KNRW 2-18 0517-02 analogia | Studzienki kanalizacyjne rewizyjne o średnicy 600mm wraz z pokrywą | szt. | 0
24 | 31 d.4 | KNNR 1 0214-04 analogia | Wykonanie nasypów (oraz uzupełnienie skarp) wraz z zagęszczeniem mechanicznym ubijakami | m3 | 65.61
x | 5 | Inne roboty |  | x | x | x | x
25 | 32 d.5 | KNR 2-31 0801-02 analogia | Mechaniczne częsciowe rozebranie (skucie) zjazdów o róznej konstrukcji (beton, kostka, żwir) umożliwiające wykonanie chodnika z kostki (na szerokości ~1,50m) + ew. cięcie mechaniczne piłą oraz wywiezienie gruzu z terenu budowy z utylizacją / min. 3 zjazdy | kpl. | 1
26 | 34 d.5 | KNR 2-31 1406-04 | Regulacja pionowa studzienek dla zaworów wodociągowych i gazowych | szt. | 2
27 | 35 d.5 | kalkulacja własna | Czasowa organizacja ruchu na potrzeby robót budowlanych (wykonanie projektu wraz z zatwierdzeniem, wdrożenie, utrzymanie i likwidacja) | kpl. | 1
ŁĄCZNIE (netto):
Podatek VAT (23%):
ŁĄCZNIE (brutto):