## Arkusz
PRZEDMIAR
Klasyfikacja robót wg Wspólnego Słownika Zamówień
| 45233140-2 |  |  |  |  | Roboty drogowe
| 45233220-7 |  |  |  |  | Roboty w zakresie nawierzchni dróg
| NAZWA INWESTYCJI: | [5 empty] | "Wykonanie nakładki/nawierzchni z mieszanki mineralno-asfaltowej w m. Dłużka."
| ADRES INWESTYCJI: | [5 empty] | 05-300 Dłużka Gmina Mińsk Mazowiecki
| NAZWA INWESTORA: | [5 empty] | Gmina Mińsk Mazowiecki
| ADRES INWESTORA: | [5 empty] | ul. Józefa Chełmońskiego 14 05-300 Mińsk Mazowiecki
| DATA OPRACOWANIA: | [6 empty] | 17.03.2026
|  | WYKONAWCA: | [6 empty] | INWESTOR:
|  | Data opracowania | [6 empty] | Data zatwierdzenia
17.03.2026
Niniejszy kosztorys obejmuje roboty drogowe związane z przebudową/remontem drogi gminnej w ramach realizacji zadania pn. "Wykonanie nakładki/nawierzchni z mieszanki mineralno-asfaltowej w m. Dłużka." Inwestycja dotyczy zakresu od skrzyżowania znajdującego się na działce 654/1 do dz. 655 oraz dz. 655 z poszerzeniami (574/1, 576/1, 577,1) bez dz. 575". Fragment drogi wytypowany do remontu ma długość 110,00 mb i szerokość 3,50 m. Obecnie odcinek wytypowany do remontu posiada jezdnię o nawierzchni twardej nieulepszonej (kruszywo łamane), którą przed położeniem nawierzchni z mieszanki mineralno-asfaltowej należy wyprofilować oraz wykonać podbudowę z kruszywa łamanego 0/31,5 mm gr. 10 cm. Zakres rzeczowy robót do wykonania uwzględnia w szczególności: 1. Roboty przygotowawcze (wytyczenie zakresu robót przez Geodetę); 2. Profilowanie i zagęszczanie istniejącej podbudowy z kruszywa łamanego 0/31,5 wraz z uzupełnieniem ubytków; 3. Wykonanie podbudowy z mieszanki niezwiązanej (kruszywo łamane 0/31,5 mm) gr. 10 cm; 4. Nawierzchnie z mieszanek mineralno-asfaltowych (warstwa ścieralna AC 11S 50/70 gr. 5cm); 5. Skropienie emulsją asfaltową krawędzi warstwy ścieralnej z odsadzką; 6. Wykonanie poboczy z kruszywa łamanego 0/31,5 mm.
Przedmiar
Lp. |  |  | Podstawa |  | Opis i wyliczenia |  |  |  |  | j.m. | Poszcz. | Razem
PRZEDMIAR:
1 |  |  |  |  | Roboty przygotowawcze
1 d.1 |  |  | KNNR 1 0111-01 |  | Roboty pomiarowe przy liniowych robotach ziemnych - trasa dróg w terenie równinnym |  |  |  |  | km
[5 empty] | 0.11 |  |  |  |  | km | 0.11
[11 empty] | RAZEM | 0.11
2 |  |  |  |  | Podbudowa
2 d.2 |  |  | KNR 2-31 0103-04 |  | Mechaniczne profilowanie i zagęszczenie podłoża z kruszywa łamanego wraz z uzupełnieniem ubytków w istniejącej podbudowie 110,0x3,6=396,0 m2+10m2(łuki) |  |  |  |  | m2
[5 empty] | 406 |  |  |  |  | m2 | 406
[11 empty] | RAZEM | 406
3 d.2 |  |  | KNR 2-31 0114-03 0114-04 |  | Podbudowa z kruszywa naturalnego - warstwa górna o grubości po zagęszczeniu 10 cm |  |  |  |  | m2
[5 empty] | 406 |  |  |  |  | m2 | 406
[11 empty] | RAZEM | 406
3 |  |  |  |  | Nawierzchnie z mieszanek mineralno - asfaltowych
4 d.3 |  |  | KNR AT-03 0202-01 |  | Mechaniczne oczyszczenie i skropienie emulsją asfaltową na zimno podbudowy tłuczniowej lub z gruntu stabilizowanego cementem; zużycie emulsji 0,8 kg/m2 |  |  |  |  | m2
[5 empty] | 406 |  |  |  |  | m2 | 406
[11 empty] | RAZEM | 406
5 d.3 |  |  | KNNR 6 0309-02 |  | Nawierzchnie z mieszanek mineralno-bitumicznych asfaltowych o grubości po zagęszczeniu 5 cm (warstwa ścieralna) AC 11S 50/70, ruch KR-2 |  |  |  |  | m2
[5 empty] | 395 |  |  |  |  | m2 | 395
[11 empty] | RAZEM | 395
6 d.3 |  |  | KNNR 6 1005-07 |  | Skropienie emulsją asfaltową krawędzi nawierzchni drogowych (110,0x0,15)x2=33,0m2 w ilości 3,5 kg/m2 |  |  |  |  | m2
[5 empty] | 33 |  |  |  |  | m2 | 33
[11 empty] | RAZEM | 33
7 d.3 |  |  | KNR 2-31 0114-03 0114-04 |  | Wykonanie poboczy z kruszywa łamanego 0/31,5 mm - warstwa górna o grubości po zagęszczeniu 7 cm (110x0,5)x2=110,0 m2 |  |  |  |  | m2
[5 empty] | 110 |  |  |  |  | m2 | 110
[11 empty] | RAZEM | 110