## Arkusz
PRZEDMIAR
Klasyfikacja robót wg Wspólnego Słownika Zamówień
| 45233140-2 |  |  |  |  | Roboty drogowe
| 45233220-7 |  |  |  |  | Roboty w zakresie nawierzchni dróg
| NAZWA INWESTYCJI: | [5 empty] | "Wykonanie nakładki/nawierzchni z mieszanki mineralno-asfaltowej na ul. Kwiatowej w m. Nowe Osiny".
| ADRES INWESTYCJI: | [5 empty] | ul. Kwiatowa, 05-300 Nowe Osiny Gmina Mińsk Mazowiecki
| NAZWA INWESTORA: | [5 empty] | Gmina Mińsk Mazowiecki
| ADRES INWESTORA: | [5 empty] | ul. Józefa Chełmońskiego 14 05-300 Mińsk Mazowiecki
| DATA OPRACOWANIA: | [6 empty] | 20.03.2026
|  | WYKONAWCA: | [6 empty] | INWESTOR:
|  | Data opracowania | [6 empty] | Data zatwierdzenia
20.03.2026
Niniejszy kosztorys obejmuje roboty drogowe związane z przebudową/remontem drogi gminnej w związku z realizacją zadania pn. "Wykonanie nakładki/nawierzchni z mieszanki mineralno-asfaltowej na ul. Kwiatowej w m. Nowe Osiny od istniejącego skrzyżowania z ul. Słoneczną". Fragment drogi wytypowany do remontu ma długość 53,50 mb i szerokość 4,00 m. Obecnie ul. Kwiatowa na odcinku wytypowanym do remontu posiada jezdnię o nawierzchni twardej nieulepszonej (kruszywo łamane), którą przed położeniem nawierzchni z mieszanki mineralno-asfaltowej należy wyprofilować oraz uzupełnić ubytki kruszywem łamanym 0/31,5mm. Zakres rzeczowy robót do wykonania uwzględnia w szczególności: 1. Roboty przygotowawcze (wytyczenie zakresu robót przez Geodetę); 2. Roboty ziemne (wykonanie koryta); 3. Wykonanie podbudowy z kruszywa łamanego 0/31,5mm gr.20 cm 4. Profilowanie i zagęszczanie podbudowy z kruszywa łamanego 0/31,5 wraz z uzupełnieniem ubytków; 5. Nawierzchnie z mieszanek mineralno-asfaltowych (warstwa ścieralna AC 11S 50/70 gr. 5cm); 6. Skropienie emulsją asfaltową krawędzi warstwy ścieralnej z odsadzką; 7. Wykonanie poboczy z kruszywa łamanego 0/31,5 mm; 8. Regulacja studni i zaworów.
Przedmiar
Lp. |  |  | Podstawa |  | Opis i wyliczenia |  |  |  |  | j.m. | Poszcz. | Razem
PRZEDMIAR:
1 |  |  |  |  | Roboty przygotowawcze
1 d.1 |  |  | KNNR 1 0111-01 |  | Roboty pomiarowe przy liniowych robotach ziemnych - trasa dróg w terenie równinnym |  |  |  |  | km
[5 empty] | 0.055 |  |  |  |  | km | 0.055
[11 empty] | RAZEM | 0.055
2 |  |  |  |  | Roboty ziemne
2 d.2 |  |  | KNP 01 1249-02.02 |  | Wykonanie koryta drogi o głębokości do 20 cm na poszerzeniach do 1.00 m w gruncie kat. I-II |  |  |  |  | m2
[5 empty] | 61.05 |  |  |  |  | m2 | 61.05
[11 empty] | RAZEM | 61.05
3 d.2 |  |  | KNR 19-01 0118-01 |  | Wywóz ziemi samochodami samowyładowczymi na odl. do 1 km, grunt kat. I-II |  |  |  |  | m3
[5 empty] | 12.21 |  |  |  |  | m3 | 12.21
[11 empty] | RAZEM | 12.21
3 |  |  |  |  | Podbudowa
4 d.3 |  |  | KNR 2-31 0114-01 |  | Podbudowa z kruszywa naturalnego - warstwa dolna o grubości po zagęszczeniu 20 cm |  |  |  |  | m2
[5 empty] | 61.05 |  |  |  |  | m2 | 61.05
[11 empty] | RAZEM | 61.05
5 d.3 |  |  | KNR 2-31 0103-04 |  | Mechaniczne profilowanie i zagęszczenie podłoża z kruszywa łamanego wraz z uzupełnieniem ubytków w istniejącej podbudowie 55,5x4,1=227,55 m2+10m2 (łuki) |  |  |  |  | m2
[5 empty] | 237.55 |  |  |  |  | m2 | 237.55
[11 empty] | RAZEM | 237.55
4 |  |  |  |  | Nawierzchnie z mieszanek mineralno - asfaltowych
6 d.4 |  |  | KNR AT-03 0202-01 |  | Mechaniczne oczyszczenie i skropienie emulsją asfaltową na zimno podbudowy tłuczniowej lub z gruntu stabilizowanego cementem; zużycie emulsji 0,8 kg/m2 |  |  |  |  | m2
[5 empty] | 237.55 |  |  |  |  | m2 | 237.55
[11 empty] | RAZEM | 237.55
7 d.4 |  |  | KNNR 6 0309-02 |  | Nawierzchnie z mieszanek mineralno-bitumicznych asfaltowych o grubości po zagęszczeniu 5 cm (warstwa ścieralna) AC 11S 50/70, ruch KR-2 |  |  |  |  | m2
[5 empty] | 232 |  |  |  |  | m2 | 232
[11 empty] | RAZEM | 232
8 d.4 |  |  | KNNR 6 1005-07 |  | Skropienie emulsją asfaltową krawędzi nawierzchni drogowych (55,5x0,15)x2=16,65m2 w ilości 3,5 kg/m2 |  |  |  |  | m2
[5 empty] | 16.65 |  |  |  |  | m2 | 16.65
[11 empty] | RAZEM | 16.65
9 d.4 |  |  | KNR 2-31 0114-03 |  | Wykonanie poboczy z kruszywa łamanego 0/31,5 mm - warstwa górna o grubości po zagęszczeniu 7 cm (55,5x0,5)x2=55,5 m2 |  |  |  |  | m2
[5 empty] | 267 |  |  |  |  | m2 | 267
[11 empty] | RAZEM | 267
5 |  |  |  |  | Regulacja studni i zaworów
10 d.5 |  |  | KNR 2-31 1406-04 |  | Regulacja pionowa studzienek dla zaworów wodociągowych i gazowych |  |  |  |  | szt.
[5 empty] | 2 |  |  |  |  | szt. | 2
[11 empty] | RAZEM | 2
11 d.5 |  |  | KNR 2-31 1406-03 |  | Regulacja pionowa studzienek dla włazów kanałowych |  |  |  |  | szt.
[5 empty] | 2 |  |  |  |  | szt. | 2
[11 empty] | RAZEM | 2