## Arkusz
PRZEDMIAR
Klasyfikacja robót wg Wspólnego Słownika Zamówień
| 45233140-2 |  |  |  |  | Roboty drogowe
| 45233220-7 |  |  |  |  | Roboty w zakresie nawierzchni dróg
| NAZWA INWESTYCJI: | [5 empty] | "Wykonanie remontu nawierzchni z mieszanki mineralno-asfaltowej w Budach Janowskich na ul. Akacjowej"
| ADRES INWESTYCJI: | [5 empty] | ul. Akacjowa 05-300 Budy Janowskie Gmina Mińsk Mazowiecki
| NAZWA INWESTORA: | [5 empty] | Gmina Mińsk Mazowiecki
| ADRES INWESTORA: | [5 empty] | ul. Józefa Chełmońskiego 14 05-300 Mińsk Mazowiecki
| DATA OPRACOWANIA: | [6 empty] | 17.03.2026
|  | WYKONAWCA: | [6 empty] | INWESTOR:
|  | Data opracowania | [6 empty] | Data zatwierdzenia
17.03.2026
Niniejszy kosztorys obejmuje roboty drogowe związane z remontem drogi gminnej w związku z realizacją zadania pn. "Wykonanie remontu nawierzchni z mieszanki mineralno-asfaltowej na ul. Akacjowej w m. Budy Janowskie pomiędzy odcinkami objętymi już wcześniej wykonanym remontem". Fragment drogi wytypowany do remontu ma długość 252,00 mb i szerokość 5,20 m. Obecnie ul. Akacjowa na odcinku wytypowanym do remontu posiada jezdnię o nawierzchni bitumicznej w złym stanie technicznym. Na istniejącej nawierzchni bitumicznej, po jej oczyszczeniu i skropieniu emulsją asfaltową należy wykonać podbudowę z kruszywa łamanego o gr. 10 cm po zagęszczeniu. Przed położeniem nawierzchni z mieszanki mineralno-asfaltowej należy ją wyprofilować oraz skropić emulsją asfaltową. Zakres rzeczowy robót do wykonania uwzględnia w szczególności: 1. Roboty przygotowawcze (wytyczenie zakresu robót przez Geodetę); 2. Roboty rozbiórkowe (wcięcia technologiczne w istniejącą nawierzchnię; rozbiórka zdegradowanej konstrukcji nawierzchni); 4. Wykonanie podbudowy pomocniczej z gruntu stabilizowanego cementem C3/4, warstwa gr. 20 cm po zagęszczeniu na odcinkach odtwarzanej podbudowy pomocniczej; 3. Profilowanie i zagęszczanie podbudowy z kruszywa łamanego 0/31,5mm; 4. Nawierzchnie z mieszanek mineralno-asfaltowych (warstwa ścieralna AC 11S 50/70 gr. 5cm); 5. Skropienie emulsją asfaltową krawędzi warstwy ścieralnej z odsadzką 6. Wykonanie poboczy z kruszywa łamanego 0/31,5 mm
Przedmiar
Lp. |  |  | Podstawa |  | Opis i wyliczenia |  |  |  |  | j.m. | Poszcz. | Razem
PRZEDMIAR:
1 |  |  |  |  | Roboty przygotowawcze
1 d.1 |  |  | KNNR 1 0111-01 |  | Roboty pomiarowe przy liniowych robotach ziemnych - trasa dróg w terenie równinnym |  |  |  |  | km
[5 empty] | 0.252 |  |  |  |  | km | 0.252
[11 empty] | RAZEM | 0.252
2 |  |  |  |  | Roboty rozbiórkowe
2 d.2 |  |  | KNR AT-03 0104-03 |  | Mechaniczna rozbiórka nawierzchni bitumicznej o gr. 5 cm z wywozem materiału z rozbiórki na odl. do 1 km - wcięcie technologiczne o gr. 5cm + rozbiórka zdegradowanej nawierzchni |  |  |  |  | m2
[5 empty] | 70.4 |  |  |  |  | m2 | 70.4
[11 empty] | RAZEM | 70.4
3 d.2 |  |  | KNR 13-23 0108-02 |  | Rozbiórka podbudowy drogi z materiałów sypkich 60m2 x 0,2m=12m3 |  |  |  |  | m3
[5 empty] | 12 |  |  |  |  | m3 | 12
[11 empty] | RAZEM | 12
4 d.2 |  |  | KNR 4-01 0108-01 |  | Wywóz ziemi samochodami skrzyniowymi na odległość do 1 km grunt.kat. I-II |  |  |  |  | m3
[5 empty] | 12 |  |  |  |  | m3 | 12
[11 empty] | RAZEM | 12
3 |  |  |  |  | Podbudowa
5 d.3 |  |  | KNKRB 6 0105-03 |  | Podbudowa z gruntu stabilizowanego cementem C3/4 - grubość warstwy po zagęszczeniu 20 cm |  |  |  |  | m2
[5 empty] | 60 |  |  |  |  | m2 | 60
[11 empty] | RAZEM | 60
6 d.3 |  |  | KNR 2-31 0114-03 0114-04 |  | Podbudowa z kruszywa naturalnego - warstwa górna o grubości po zagęszczeniu 10 cm |  |  |  |  | m2
[5 empty] | 1335.6 |  |  |  |  | m2 | 1335.6
[11 empty] | RAZEM | 1335.6
4 |  |  |  |  | Nawierzchnie z mieszanek mineralno - asfaltowych
7 d.4 |  |  | KNR AT-03 0202-01 |  | Mechaniczne oczyszczenie i skropienie emulsją asfaltową na zimno podbudowy tłuczniowej lub z gruntu stabilizowanego cementem; zużycie emulsji 0,8 kg/m2 (252x5,3)x2=2671,2 |  |  |  |  | m2
[5 empty] | 2671.2 |  |  |  |  | m2 | 2671.2
[11 empty] | RAZEM | 2671.2
8 d.4 |  |  | KNNR 6 0309-02 |  | Nawierzchnie z mieszanek mineralno-bitumicznych asfaltowych o grubości po zagęszczeniu 5 cm (warstwa ścieralna) AC 11S 50/70, ruch KR-2 |  |  |  |  | m2
[5 empty] | 1310.4 |  |  |  |  | m2 | 1310.4
[11 empty] | RAZEM | 1310.4
9 d.4 |  |  | KNNR 6 1005-07 |  | Skropienie emulsją asfaltową krawędzi nawierzchni drogowych (252x0,15)x2=75,6m2 w ilości 3,5 kg/m2 |  |  |  |  | m2
[5 empty] | 75.6 |  |  |  |  | m2 | 75.6
[11 empty] | RAZEM | 75.6
10 d.4 |  |  | KNR 2-31 0114-03 0114-04 |  | Wykonanie poboczy z kruszywa łamanego 0/31,5 mm - warstwa górna o grubości po zagęszczeniu 15 cm (252x0,5)x2=252 m2 |  |  |  |  | m2
[5 empty] | 252 |  |  |  |  | m2 | 252
[11 empty] | RAZEM | 252