## Arkusz
PRZEDMIAR
Klasyfikacja robót wg Wspólnego Słownika Zamówień
| 45233140-2 |  |  |  |  | Roboty drogowe
| 45233220-7 |  |  |  |  | Roboty w zakresie nawierzchni dróg
| NAZWA INWESTYCJI: | [5 empty] | "Wykonanie remontu nawierzchni z mieszanki mineralno-asfaltowej w Karolinie na ul. Głównej"
| ADRES INWESTYCJI: | [5 empty] | ul. Główna 05-300 Karolina Gmina Mińsk Mazowiecki
| NAZWA INWESTORA: | [5 empty] | Gmina Mińsk Mazowiecki
| ADRES INWESTORA: | [5 empty] | ul. Józefa Chełmońskiego 14 05-300 Mińsk Mazowiecki
| DATA OPRACOWANIA: | [6 empty] | 17.03.2026
|  | WYKONAWCA: | [6 empty] | INWESTOR:
|  | Data opracowania | [6 empty] | Data zatwierdzenia
17.03.2026
Niniejszy kosztorys obejmuje roboty drogowe związane z remontem drogi gminnej w związku z realizacją zadania pn. "Wykonanie remontu nawierzchni z mieszanki mineralno-asfaltowej na ul. Głównej w m. Karolina od granicy działki 861 do skrzyżowania z ul. Koszykową wraz ze skrzyżowaniem". Fragment drogi wytypowany do remontu ma długość 943,00 mb i szerokość 5,50 m. Obecnie ul. Główna na odcinku wytypowanym do remontu posiada jezdnię o nawierzchni bitumicznej w złym stanie technicznym, z miejscowymi odtworzeniami z kostki betonowej typu Holland. Wzdłuż krawędzi chodnika usytuowany jest ściek przykrawężnikowy. W pasie drogowym ulicy występują urządzenia infrastruktury podziemnej: kanalizacja sanitarna, wodociąg, rurociąg gazowy, kanalizacja deszczowa, sieć teletechniczna. Istniejącą nawierzchnię bitumiczną należy sfrezować na gr. 4 cm. Rozbiórce podlega nawierzchnia jezdni z kostki betonowej po odtworzeniach. W miejscach odtworzeń uzupełnić podbudowę z kruszywa łamanego (ok. 4 cm gr. i wykonać warstwę wiążącą gr. 4 cm). Zakres rzeczowy robót do wykonania uwzględnia w szczególności: 1. Roboty przygotowawcze (wytyczenie zakresu robót przez Geodetę); 2. Roboty rozbiórkowe (wcięcia technologiczne w istniejącą nawierzchnię bitumiczną; frezowanie nawierzchni bitumicznej; rozbiórka fragmentów zdegradowanej podbudowy; rozbiórka odcinków odtworzonych z kostki betonowej); 3. Wykonanie podbudowy pomocniczej z gruntu stabilizowanego cementem C3/4, warstwa gr. 20 cm po zagęszczeniu na odcinkach odtwarzanej podbudowy pomocniczej; 4. Wykonanie podbudowy pomocniczej z kruszywa łamanego 0/31.5mm, warstwa gr. 15 cm po zagęszczeniu na odcinkach odtwarzanej podbudowy pomocniczej; 5. Uzupełnienie podbudowy z kruszywa łamanego 0/31,5mm gr. ok 4 cm po odtworzeniach z kostki betonowej; 6. Wykonanie warstwy wiążącej AC 16W w miejscach odtwarzanej nawierzchni z kostki betonowej i zdegradowanej konstrukcji; 7. Nawierzchnie z mieszanek mineralno-asfaltowych (warstwa ścieralna AC 11S 50/70 gr. 4 cm); 8. Skropienie emulsją asfaltową krawędzi warstwy ścieralnej z odsadzką; 9. Wykonanie poboczy z kruszywa łamanego 0/31,5 mm; 10. Regulacja studni i zaworów.
Przedmiar
Lp. |  |  | Podstawa |  | Opis i wyliczenia |  |  |  |  | j.m. | Poszcz. | Razem
PRZEDMIAR:
1 |  |  |  |  | Roboty przygotowawcze
1 d.1 |  |  | KNNR 1 0111-01 |  | Roboty pomiarowe przy liniowych robotach ziemnych - trasa dróg w terenie równinnym |  |  |  |  | km
[5 empty] | 0.943 |  |  |  |  | km | 0.943
[11 empty] | RAZEM | 0.943
2 d.1 |  |  | KNR 2-31 1004-01 |  | Ręczne czyszczenie nawierzchni drogowej nieulepszonej - pobocza |  |  |  |  | m2
[5 empty] | 229 |  |  |  |  | m2 | 229
[11 empty] | RAZEM | 229
2 |  |  |  |  | Roboty rozbiórkowe
3 d.2 |  |  | KNR AT-03 0104-03 |  | Mechaniczna rozbiórka nawierzchni bitumicznej o gr. 4 cm z wywozem materiału z rozbiórki na odl. do 1 km - wcięcie technologiczne o gr. 4 cm |  |  |  |  | m2
[5 empty] | 16.2 |  |  |  |  | m2 | 16.2
[11 empty] | RAZEM | 16.2
4 d.2 |  |  | KNK 2-06 0803-06 |  | Ręczna rozbiórka nawierzchni z kostki rzędowej na podsypce piaskowej przy wypełnieniu spoin piaskiem |  |  |  |  | m2
[5 empty] | 180 |  |  |  |  | m2 | 180
[11 empty] | RAZEM | 180
5 d.2 |  |  | KNK 2-06 0801-01 |  | Ręczna rozbiórka podbudowy z kruszywa naturalnego 300,0m2 x 0,43m = 129m3 |  |  |  |  | m3
[5 empty] | 129 |  |  |  |  | m3 | 129
[11 empty] | RAZEM | 129
6 d.2 |  |  | KNR 4-01 0108-01 |  | Wywóz ziemi samochodami skrzyniowymi na odległość do 1 km grunt.kat. I-II |  |  |  |  | m3
[5 empty] | 129 |  |  |  |  | m3 | 129
[11 empty] | RAZEM | 129
7 d.2 |  |  | KNR AT-03 0102-02 |  | Roboty remontowe - frezowanie nawierzchni bitumicznej o gr. 4 cm z wywozem materiału z rozbiórki na odl. do 1 km 5103,6-180=4923,6m2 |  |  |  |  | m2
[5 empty] | 4923.6 |  |  |  |  | m2 | 4923.6
[11 empty] | RAZEM | 4923.6
3 |  |  |  |  | Podbudowa
8 d.3 |  |  | KNKRB 6 0105-03 |  | Podbudowa z gruntu stabilizowanego cementem C3/4 - grubość warstwy po zagęszczeniu 20 cm - odtworzenie podbudowy |  |  |  |  | m2
[5 empty] | 300 |  |  |  |  | m2 | 300
[11 empty] | RAZEM | 300
9 d.3 |  |  | KNR 2-31 0114-03 0114-04 |  | Podbudowa z kruszywa naturalnego - warstwa górna o grubości po zagęszczeniu 15 cm - odtworzenie podbudowy |  |  |  |  | m2
[5 empty] | 300 |  |  |  |  | m2 | 300
[11 empty] | RAZEM | 300
10 d.3 |  |  | KNR 2-31 0114-03 0114-04 |  | Podbudowa z kruszywa naturalnego - warstwa górna o grubości po zagęszczeniu 4 cm - uzupełnienie po nawierzchni z kostki |  |  |  |  | m2
[5 empty] | 180 |  |  |  |  | m2 | 180
[11 empty] | RAZEM | 180
11 d.3 |  |  | KNKRB 6 0306-01 |  | Nawierzchnia z mieszanek mineralno-bitumicznych - warstwa wiążąca asfaltowa o grubości po zagęszczeniu 4 cm - odtworzenie podbudowy + nawierzchni z kostki |  |  |  |  | m2
[5 empty] | 480 |  |  |  |  | m2 | 480
[11 empty] | RAZEM | 480
4 |  |  |  |  | Nawierzchnie z mieszanek mineralno - asfaltowych
12 d.4 |  |  | KNR AT-03 0202-01 |  | Mechaniczne oczyszczenie i skropienie emulsją asfaltową na zimno podbudowy tłuczniowej lub z gruntu stabilizowanego cementem; zużycie emulsji 0,8 kg/m2 |  |  |  |  | m2
[5 empty] | 480 |  |  |  |  | m2 | 480
[11 empty] | RAZEM | 480
13 d.4 |  |  | KNR AT-03 0202-02 |  | Mechaniczne oczyszczenie i skropienie emulsją asfaltową na zimno podbudowy lub nawierzchni betonowej/bitumicznej; zużycie emulsji 0,5 kg/m2 |  |  |  |  | m2
[5 empty] | 5103.6 |  |  |  |  | m2 | 5103.6
[11 empty] | RAZEM | 5103.6
14 d.4 |  |  | KNNR 6 0309-02 |  | Nawierzchnie z mieszanek mineralno-bitumicznych asfaltowych o grubości po zagęszczeniu 4 cm (warstwa ścieralna) AC 11S 50/70, ruch KR-2 |  |  |  |  | m2
[5 empty] | 5103.6 |  |  |  |  | m2 | 5103.6
[11 empty] | RAZEM | 5103.6
15 d.4 |  |  | KNNR 6 1005-07 |  | Skropienie emulsją asfaltową krawędzi nawierzchni drogowych (916x0,15=137,4m2 w ilości 3,5 kg/m2 |  |  |  |  | m2
[5 empty] | 137.4 |  |  |  |  | m2 | 137.4
[11 empty] | RAZEM | 137.4
16 d.4 |  |  | KNR 2-31 0114-03 0114-04 |  | Wykonanie poboczy z kruszywa łamanego 0/31,5 mm - warstwa górna o grubości po zagęszczeniu 7 cm szer. 0,5m |  |  |  |  | m2
[5 empty] | 458 |  |  |  |  | m2 | 458
[11 empty] | RAZEM | 458
5 |  |  |  |  | Regulacja studni i zaworów
17 d.5 |  |  | KNR 2-31 1406-02 |  | Regulacja pionowa studzienek dla kratek ściekowych ulicznych |  |  |  |  | szt.
[5 empty] | 7 |  |  |  |  | szt. | 7
[11 empty] | RAZEM | 7
18 d.5 |  |  | KNR 2-31 1406-04 |  | Regulacja pionowa studzienek dla zaworów wodociągowych i gazowych |  |  |  |  | szt.
[5 empty] | 10 |  |  |  |  | szt. | 10
[11 empty] | RAZEM | 10
19 d.5 |  |  | KSNR 6 1305-03 |  | Regulacja pionowa studzienek dla urządzeń podziemnych przy objętości betonu w jednym miejscu od 0.2 do 0.3 m3 kanalizacja sanitarna |  |  |  |  | szt
[5 empty] | 28 |  |  |  |  | szt | 28
[11 empty] | RAZEM | 28
20 d.5 |  |  | KNKRB 6 1305-02 |  | Regulacja pionowa studzienek urządzeń podziemnych - objętość betonu w jednym miejscu od 0.1 do 0.2 m3 kanalizacja sanitarna, studnie teleskopowe |  |  |  |  | szt
[5 empty] | 46 |  |  |  |  | szt | 46
[11 empty] | RAZEM | 46
21 d.5 |  |  |  |  | Odtworzenie progów zwalniających w technologi mma wraz z oznakowaniem poziomym |  |  |  |  | szt
[5 empty] | 2 |  |  |  |  | szt | 2
[11 empty] | RAZEM | 2
6 |  |  |  |  | Roboty brukarskie
22 d.6 |  |  | KNR 2-31 1208-04 |  | Remont cząstkowy ścieków ulicznych płaskich z dwóch rzędów klinkieru drogowego na płask na podsypce cementowo-piaskowej - kostka betonowa z odzysku 100% |  |  |  |  | m
[5 empty] | 850 |  |  |  |  | m | 850
[11 empty] | RAZEM | 850
23 d.6 |  |  | KNR 2-31 1208-07 |  | Remont cząstkowy ścieków ulicznych z klinkieru drogowego - dodatek za każdy następny rząd klinkieru na płask na podsypce cementowo-piaskowej |  |  |  |  | m
[5 empty] | 850 |  |  |  |  | m | 850
[11 empty] | RAZEM | 850