## Arkusz
PRZEDMIAR
Klasyfikacja robót wg Wspólnego Słownika Zamówień
| 45233140-2 |  |  |  |  | Roboty drogowe
| 45233220-7 |  |  |  |  | Roboty w zakresie nawierzchni dróg
| NAZWA INWESTYCJI: | [5 empty] | "Wykonanie nawierzchni drogi z kostki betonowej w m. Zamienie".
| ADRES INWESTYCJI: | [5 empty] | 05-300 Zamienie Gmina Mińsk Mazowiecki
| NAZWA INWESTORA: | [5 empty] | Gmina Mińsk Mazowiecki
| ADRES INWESTORA: | [5 empty] | ul. Józefa Chełmońskiego 14 05-300 Mińsk Mazowiecki
| DATA OPRACOWANIA: | [6 empty] | 19.03.2026
|  | WYKONAWCA: | [6 empty] | INWESTOR:
|  | Data opracowania | [6 empty] | Data zatwierdzenia
19.03.2026
Niniejszy kosztorys obejmuje roboty drogowe związane z przebudową/remontem drogi gminnej w związku z realizacją zadania pn. "Wykonanie nawierzchni drogi z kostki betonowej w m. Zamienie od istniejącego skrzyżowania znajdującego się na działce 210/2". Fragment drogi wytypowany do remontu ma długość 63,00 mb i szerokość 4,00 m. Obecnie na odcinku wytypowanym do remontu istnieje jezdnia o nawierzchni twardej nieulepszonej (kruszywo łamane), którą przed położeniem nawierzchni z kostki betonowej należy wyprofilować oraz uzupełnić ubytki kruszywem łamanym 0/31,5mm. Zakres rzeczowy robót do wykonania uwzględnia w szczególności: 1. Roboty przygotowawcze (wytyczenie zakresu robót przez Geodetę); 2. Roboty rozbiórkowe (wcięcia technologiczne w istniejącą nawierzchnię z kostki Holland); 3. Profilowanie i zagęszczanie podbudowy z kruszywa łamanego 0/31,5 wraz z uzupełnieniem ubytków; 4. Ustawienie oporników 12 x25 cm na ławie betonowej; 5. Nawierzchnia z kostki betonowej gr. 8 cm typu Behaton na podsypce cementowo - piaskowej; 6. Wykonanie poboczy z kruszywa łamanego 0/31,5 mm; 7. Regulacja studni i zaworów.
Przedmiar
Lp. |  |  | Podstawa |  | Opis i wyliczenia |  |  |  |  | j.m. | Poszcz. | Razem
PRZEDMIAR:
1 |  |  |  |  | Roboty przygotowawcze
1 d.1 |  |  | KNNR 1 0111-01 |  | Roboty pomiarowe przy liniowych robotach ziemnych - trasa dróg w terenie równinnym |  |  |  |  | km
[5 empty] | 0.063 |  |  |  |  | km | 0.063
[11 empty] | RAZEM | 0.063
2 |  |  |  |  | Roboty rozbiórkowe
2 d.2 |  |  | KNK 2-06 0803-06 |  | Ręczna rozbiórka nawierzchni z kostki rzędowej na podsypce piaskowej przy wypełnieniu spoin piaskiem |  |  |  |  | m2
[5 empty] | 6 |  |  |  |  | m2 | 6
[11 empty] | RAZEM | 6
3 d.2 |  |  | KNK 2-06 0809-01 |  | Rozbiórka krawężników betonowych na podsypce piaskowej |  |  |  |  | m
[5 empty] | 6 |  |  |  |  | m | 6
[11 empty] | RAZEM | 6
3 |  |  |  |  | Podbudowa
4 d.3 |  |  | KNR 2-31 0103-04 z.o.2.13. 9902-01 |  | Mechaniczne profilowanie i zagęszczenie podłoża z kruszywa łamanego wraz z uzupełnieniem ubytków w istniejącej podbudowie 63,0x4,0=252 m2 + 6m2 (łuki) |  |  |  |  | m2
[5 empty] | 258 |  |  |  |  | m2 | 258
[11 empty] | RAZEM | 258
4 |  |  |  |  | Elementy ulic
5 d.4 |  |  | KNKRB 6 0402-05 |  | Krawężniki betonowe wtopione o wymiarach 12x25 cm na podsypce cementowo-piaskowej |  |  |  |  | m
[5 empty] | 130 |  |  |  |  | m | 130
[11 empty] | RAZEM | 130
5 |  |  |  |  | Nawierzchnie
6 d.5 |  |  | KNR 2-31 23102-01 |  | Nawierzchnie z kostki brukowej betonowej o grubości 8 cm, typu Behaton na podsypce cementowo - piaskowej o grubości 5 cm 6+258=264 |  |  |  |  | m2
[5 empty] | 264 |  |  |  |  | m2 | 264
[11 empty] | RAZEM | 264
7 d.5 |  |  | KNR 2-31 0114-03 0114-04 |  | Wykonanie poboczy z kruszywa łamanego 0/31,5 mm - warstwa górna o grubości po zagęszczeniu 7 cm (63x0,5)x2=63 m2 |  |  |  |  | m2
[5 empty] | 63 |  |  |  |  | m2 | 63
[11 empty] | RAZEM | 63
6 |  |  |  |  | Regulacja studni i zaworów
8 d.6 |  |  | KNR 2-31 1406-03 |  | Regulacja pionowa studzienek dla włazów kanałowych |  |  |  |  | szt.
[5 empty] | 3 |  |  |  |  | szt. | 3
[11 empty] | RAZEM | 3