## Arkusz
PRZEDMIAR
Klasyfikacja robót wg Wspólnego Słownika Zamówień
| 45233140-2 |  |  |  |  | Roboty drogowe
| 45233220-7 |  |  |  |  | Roboty w zakresie nawierzchni dróg
| NAZWA INWESTYCJI: | [5 empty] | "Wykonanie remontu nawierzchni z mieszanki mineralno-asfaltowej w Wólce Iłówieckiej
| ADRES INWESTYCJI: | [5 empty] | 05-300 Wólka Iłówiecka Gmina Mińsk Mazowiecki
| NAZWA INWESTORA: | [5 empty] | Gmina Mińsk Mazowiecki
| ADRES INWESTORA: | [5 empty] | ul. Józefa Chełmońskiego 14 05-300 Mińsk Mazowiecki
| DATA OPRACOWANIA: | [6 empty] | 17.03.2026
|  | WYKONAWCA: | [6 empty] | INWESTOR:
|  | Data opracowania | [6 empty] | Data zatwierdzenia
17.03.2026
Niniejszy kosztorys obejmuje roboty drogowe związane z remontem drogi gminnej w związku z realizacją zadania pn. "Wykonanie remontu nawierzchni z mieszanki mineralno-asfaltowej na ul. Prostej w m. Wólka Iłówiecka od istniejącego skrzyżowania z ul. Mińską do ul. Słonecznej". Fragment drogi wytypowany do remontu ma długość 606,00 mb i szerokość 5,00 m. Obecnie ul. Prosta na odcinku wytypowanym do remontu posiada jezdnię o nawierzchni bitumicznej w złym stanie technicznym. Na istniejącej nawierzchni bitumicznej, po jej oczyszczeniu i skropieniu emulsją asfaltową należy wykonać podbudowę z kruszywa łamanego o gr. 10 cm po zagęszczeniu. Przed położeniem nawierzchni z mieszanki mineralno-asfaltowej należy ją wyprofilować oraz skropić emulsją asfaltową. Zakres rzeczowy robót do wykonania uwzględnia w szczególności: 1. Roboty przygotowawcze (wytyczenie zakresu robót przez Geodetę), 2. Roboty rozbiórkowe (wcięcia technologiczne w istniejącą nawierzchnię; rozbiórka zdegradowanej nawierzchni), 3. Profilowanie i zagęszczanie podbudowy z kruszywa łamanego 0/31,5mm, 4. Nawierzchnie z mieszanek mineralno-asfaltowych (warstwa ścieralna AC 11S 50/70 gr. 5cm) 5. Skropienie emulsją asfaltową krawędzi warstwy ścieralnej z odsadzką 6. Wykonanie poboczy z kruszywa łamanego 0/31,5 mm
Przedmiar
Lp. |  |  | Podstawa |  | Opis i wyliczenia |  |  |  |  | j.m. | Poszcz. | Razem
PRZEDMIAR:
1 |  |  |  |  | Roboty przygotowawcze
1 d.1 |  |  | KNNR 1 0111-01 |  | Roboty pomiarowe przy liniowych robotach ziemnych - trasa dróg w terenie równinnym |  |  |  |  | km
[5 empty] | 0.606 |  |  |  |  | km | 0.606
[11 empty] | RAZEM | 0.606
2 |  |  |  |  | Roboty rozbiórkowe
2 d.2 |  |  | KNR AT-03 0104-03 |  | Mechaniczna rozbiórka nawierzchni bitumicznej o gr. 5 cm z wywozem materiału z rozbiórki na odl. do 1 km - wcięcie technologiczne o gr. 5cm + rozbiórka zdegradowanej nawierzchni na skrzyżowaniu z ul. Słoneczną |  |  |  |  | m2
[5 empty] | 55 |  |  |  |  | m2 | 55
[11 empty] | RAZEM | 55
3 d.2 |  |  | KNR 13-23 0108-02 |  | Rozbiórka podbudowy drogi z materiałów sypkich 50m2 x 0,2m=10m3 |  |  |  |  | m3
[5 empty] | 10 |  |  |  |  | m3 | 10
[11 empty] | RAZEM | 10
4 d.2 |  |  | KNR 4-01 0108-01 |  | Wywóz ziemi samochodami skrzyniowymi na odległość do 1 km grunt.kat. I-II |  |  |  |  | m3
[5 empty] | 10 |  |  |  |  | m3 | 10
[11 empty] | RAZEM | 10
3 |  |  |  |  | Podbudowa
5 d.3 |  |  | KNR 2-31 0114-01 |  | Podbudowa z kruszywa naturalnego - warstwa dolna o grubości po zagęszczeniu 20 cm |  |  |  |  | m2
[5 empty] | 50 |  |  |  |  | m2 | 50
[11 empty] | RAZEM | 50
6 d.3 |  |  | KNR 2-31 0114-03 0114-04 |  | Podbudowa z kruszywa naturalnego - warstwa górna o grubości po zagęszczeniu 10 cm |  |  |  |  | m2
[5 empty] | 3090.6 |  |  |  |  | m2 | 3090.6
[11 empty] | RAZEM | 3090.6
4 |  |  |  |  | Nawierzchnie z mieszanek mineralno - asfaltowych
7 d.4 |  |  | KNR AT-03 0202-01 |  | Mechaniczne oczyszczenie i skropienie emulsją asfaltową na zimno podbudowy tłuczniowej lub z gruntu stabilizowanego cementem; zużycie emulsji 0,8 kg/m2 (606x5,1)x2=6181,2 |  |  |  |  | m2
[5 empty] | 6181.2 |  |  |  |  | m2 | 6181.2
[11 empty] | RAZEM | 6181.2
8 d.4 |  |  | KNNR 6 0309-02 |  | Nawierzchnie z mieszanek mineralno-bitumicznych asfaltowych o grubości po zagęszczeniu 5 cm (warstwa ścieralna) AC 11S 50/70, ruch KR-2 |  |  |  |  | m2
[5 empty] | 3030 |  |  |  |  | m2 | 3030
[11 empty] | RAZEM | 3030
9 d.4 |  |  | KNNR 6 1005-07 |  | Skropienie emulsją asfaltową krawędzi nawierzchni drogowych (606x0,15)x2=181,8m2 w ilości 3,5 kg/m2 |  |  |  |  | m2
[5 empty] | 181.8 |  |  |  |  | m2 | 181.8
[11 empty] | RAZEM | 181.8
10 d.4 |  |  | KNR 2-31 0114-03 0114-04 |  | Wykonanie poboczy z kruszywa łamanego 0/31,5 mm - warstwa górna o grubości po zagęszczeniu 15 cm (606x0,5)x2=606 m2 |  |  |  |  | m2
[5 empty] | 606 |  |  |  |  | m2 | 606
[11 empty] | RAZEM | 606