## Arkusz
PRZEDMIAR
Klasyfikacja robót wg Wspólnego Słownika Zamówień
| 45233140-2 |  |  |  |  | Roboty drogowe
| 45233220-7 |  |  |  |  | Roboty w zakresie nawierzchni dróg
| NAZWA INWESTYCJI: | [5 empty] | "Przebudowa drogi wewnętrznej ul dr. Huberta w Kolonii Karolina"
| ADRES INWESTYCJI: | [5 empty] | ul. dr. Jana Huberta 05-300 Kolonia Karolina Gmina Mińsk Mazowiecki
| NAZWA INWESTORA: | [5 empty] | Gmina Mińsk Mazowiecki
| ADRES INWESTORA: | [5 empty] | ul. Józefa Chełmońskiego 14 05-300 Mińsk Mazowiecki
| DATA OPRACOWANIA: | [6 empty] | 25.03.2026
|  | WYKONAWCA: | [6 empty] | INWESTOR:
|  | Data opracowania | [6 empty] | Data zatwierdzenia
25.03.2026
Niniejszy kosztorys obejmuje roboty drogowe związane z przebudową drogi gminnej w związku z realizacją zadania pn. "Przebudowa drogi wewnętrznej ul. Huberta w Kolonii Karolina, gmina Mińsk Mazowiecki". Fragment drogi przewidziany do przebudowy ma długość 316,63 mb i szerokość 4,50 m i rozpoczyna się w km 0+079. Obecnie ul. dr. Huberta na przebudowywanym odcinku posiada jezdnię o nawierzchni twardej nieulepszonej (destrukt asfaltowy). W pasie drogowym ulicy występują urządzenia infrastruktury podziemnej: kanalizacja sanitarna, wodociąg, rurociąg gazowy. Prace należy wykonać zgodnie z dokumentacją projektową pn.: "Projekt przebudowy drogi wewnętrznej ul. Huberta w m. Karolina, gmina Mińsk Mazowiecki" Zakres rzeczowy robót do wykonania uwzględnia w szczególności: 1. Roboty przygotowawcze (wytyczenie zakresu robót przez Geodetę); 2. Roboty rozbiórkowe (wcięcia technologiczne w istniejącą nawierzchnię bitumiczną; rozbiórka istniejącej nawierzchni twardej nieulepszonej); 3. Roboty ziemne - wykonanie koryta; 4. Profilowanie podłoża, doprowadzenie podłoża gruntowego do nośności G1; 5. Wykonanie warstwy odsączającej z pospółki gr. 15 cm; 6. Roboty brukarskie - ustawienie krawężników i oporników; 7. Wykonanie podbudowy pomocniczej jezdni z kruszywa łamanego 0/31.5mm, warstwa gr. 20 cm po zagęszczeniu; 8. Wykonanie warstwy wiążącej AC 16W gr. 7 cm; 9. Nawierzchnie z mieszanek mineralno-asfaltowych (warstwa ścieralna AC 11S 50/70 gr. 5 cm); 10. Wykonanie poboczy z destruktu uzyskanego z rozbiórki istniejącej nawierzchni; 11. Regulacja studni i zaworów; 12. Wykonanie oznakowania pionowego.
Przedmiar
Lp. |  |  | Podstawa |  | Opis i wyliczenia |  |  |  |  | j.m. | Poszcz. | Razem
PRZEDMIAR:
1 |  |  |  |  | Roboty przygotowawcze
1 d.1 |  |  | KNNR 1 0111-01 |  | Roboty pomiarowe przy liniowych robotach ziemnych - trasa dróg w terenie równinnym |  |  |  |  | km
[5 empty] | 0.31663 |  |  |  |  | km | 0.317
[11 empty] | RAZEM | 0.317
2 |  |  |  |  | Roboty rozbiórkowe
2 d.2 |  |  | KNR AT-03 0104-01 |  | Mechaniczna rozbiórka nawierzchni bitumicznej o gr. 4 cm z wywozem materiału z rozbiórki na odl. do 1 km |  |  |  |  | m2
[5 empty] | 1424.84 |  |  |  |  | m2 | 1424.84
[11 empty] | RAZEM | 1424.84
3 d.2 |  |  | KNR AT-03 0104-03 |  | Mechaniczna rozbiórka nawierzchni bitumicznej o gr. 5 cm z wywozem materiału z rozbiórki na odl. do 1 km - wcięcie technologiczne o gr. 5 cm |  |  |  |  | m2
[5 empty] | 4.5 |  |  |  |  | m2 | 4.5
[11 empty] | RAZEM | 4.5
3 |  |  |  |  | Roboty ziemne
4 d.3 |  |  | KNNR 1 0202-07 |  | Roboty ziemne wykonywane koparkami podsiębiernymi o poj. łyżki 0.60 m3 w gruncie kat. I-II z transportem urobku na odległość do 1 km samochodami samowyładowczymi |  |  |  |  | m3
[5 empty] | 690.29 |  |  |  |  | m3 | 690.29
[11 empty] | RAZEM | 690.29
5 d.3 |  |  | KNR 4-01 0108-01 0108-04 |  | Wywóz ziemi samochodami skrzyniowymi na odległość do 1 km grunt.kat. I-II |  |  |  |  | m3
[5 empty] | 690.29 |  |  |  |  | m3 | 690.29
[11 empty] | RAZEM | 690.29
4 |  |  |  |  | Podbudowa
6 d.4 |  |  | KNNR 6 0103-03 |  | Profilowanie i zagęszczanie podłoża wykonywane mechanicznie w gruncie kat. II-IV pod warstwy konstrukcyjne nawierzchni |  |  |  |  | m2
[5 empty] | 1605.31 |  |  |  |  | m2 | 1605.31
[11 empty] | RAZEM | 1605.31
7 d.4 |  |  | KNR 2-31 0104-07 0104-08 |  | Warstwy odsączające z piasku w korycie lub na całej szerokości drogi, wykonanie i zagęszczanie mechaniczne - grubość warstwy po zagęszczeniu 15 cm |  |  |  |  | m2
[5 empty] | 1605.31 |  |  |  |  | m2 | 1605.31
[11 empty] | RAZEM | 1605.31
8 d.4 |  |  | KNR 2-31 0114-01 |  | Podbudowa z kruszywa naturalnego - warstwa dolna o grubości po zagęszczeniu 20 cm 0/31,5mm |  |  |  |  | m2
[5 empty] | 1424.84 |  |  |  |  | m2 | 1424.84
[11 empty] | RAZEM | 1424.84
9 d.4 |  |  | KNKRB 6 0306-01 |  | Nawierzchnia z mieszanek mineralno-bitumicznych - warstwa wiążąca asfaltowa o grubości po zagęszczeniu 7 cm |  |  |  |  | m2
[5 empty] | 1429.34 |  |  |  |  | m2 | 1429.34
[11 empty] | RAZEM | 1429.34
5 |  |  |  |  | Nawierzchnie z mieszanek mineralno - asfaltowych
10 d.5 |  |  | KNR AT-03 0202-01 |  | Mechaniczne oczyszczenie i skropienie emulsją asfaltową na zimno podbudowy tłuczniowej lub z gruntu stabilizowanego cementem; zużycie emulsji 0,8 kg/m2 |  |  |  |  | m2
[5 empty] | 1424.84 |  |  |  |  | m2 | 1424.84
[11 empty] | RAZEM | 1424.84
11 d.5 |  |  | KNR AT-03 0202-02 |  | Mechaniczne oczyszczenie i skropienie emulsją asfaltową na zimno podbudowy lub nawierzchni betonowej/bitumicznej; zużycie emulsji 0,5 kg/m2 |  |  |  |  | m2
[5 empty] | 1429.24 |  |  |  |  | m2 | 1429.24
[11 empty] | RAZEM | 1429.24
12 d.5 |  |  | KNNR 6 0309-02 |  | Nawierzchnie z mieszanek mineralno-bitumicznych asfaltowych o grubości po zagęszczeniu 5 cm (warstwa ścieralna) AC 11S 50/70, ruch KR-2 |  |  |  |  | m2
[5 empty] | 1429.24 |  |  |  |  | m2 | 1429.24
[11 empty] | RAZEM | 1429.24
13 d.5 |  |  | KNR 2-31 0114-03 0114-04 |  | Wykonanie poboczy z kruszywa łamanego 0/31,5 mm - warstwa górna o grubości po zagęszczeniu 10 cm szer. 1,0 oraz 0,5m 316,63+158,32+4,5=479,45 |  |  |  |  | m2
[5 empty] | 479.45 |  |  |  |  | m2 | 479.45
[11 empty] | RAZEM | 479.45
6 |  |  |  |  | Regulacja studni i zaworów
14 d.6 |  |  | KNR 2-31 1406-04 |  | Regulacja pionowa studzienek dla zaworów wodociągowych i gazowych |  |  |  |  | szt.
[5 empty] | 7 |  |  |  |  | szt. | 7
[11 empty] | RAZEM | 7
15 d.6 |  |  | KNR 2-31 1406-03 |  | Regulacja pionowa studzienek dla włazów kanałowych |  |  |  |  | szt.
[5 empty] | 8 * 1 |  |  |  |  | szt. | 8
[11 empty] | RAZEM | 8
7 |  |  |  |  | Elementy ulic
16 d.7 |  |  | KNNR 6 0403-03 |  | Krawężniki betonowe wystające o wymiarach 15x30 cm z wykonaniem ław betonowych na podsypce cementowo-piaskowej 316,63+4,5=366,13 |  |  |  |  | m
[5 empty] | 366.13 |  |  |  |  | m | 366.13
[11 empty] | RAZEM | 366.13
17 d.7 |  |  | KNNR 6 0403-03 |  | Oporniki betonowe wtopione o wymiarach 12x25 cm z wykonaniem ław betonowych na podsypce cementowo-piaskowej |  |  |  |  | m
[5 empty] | 316.63 |  |  |  |  | m | 316.63
[11 empty] | RAZEM | 316.63
8 |  |  |  |  | Stała Organizacja Ruchu
18 d.8 |  |  | KNNR 6 0702-01 |  | Pionowe znaki drogowe - słupki z rur stalowych o średnicy 70 mm |  |  |  |  | szt.
[5 empty] | 2 |  |  |  |  | szt. | 2
[11 empty] | RAZEM | 2
19 d.8 |  |  | KNKRB 6 0702-04 |  | Pionowe znaki drogowe zakazu, nakazu, ostrzegawcze i informacyjne o powierzchni do 0.3 m2 |  |  |  |  | szt.
[5 empty] | 2 |  |  |  |  | szt. | 2
[11 empty] | RAZEM | 2