## Arkusz
PRZEDMIAR
Klasyfikacja robót wg Wspólnego Słownika Zamówień
| 45233140-2 |  |  |  |  | Roboty drogowe
| 45233220-7 |  |  |  |  | Roboty w zakresie nawierzchni dróg
| NAZWA INWESTYCJI: | [5 empty] | "Wykonanie nakładki/nawierzchni z mieszanki mineralno-asfaltowej w m. Kluki."
| ADRES INWESTYCJI: | [5 empty] | 05-300 Kluki Gmina Mińsk Mazowiecki
| NAZWA INWESTORA: | [5 empty] | Gmina Mińsk Mazowiecki
| ADRES INWESTORA: | [5 empty] | ul. Józefa Chełmońskiego 14 05-300 Mińsk Mazowiecki
| DATA OPRACOWANIA: | [6 empty] | 23.03.2026
|  | WYKONAWCA: | [6 empty] | INWESTOR:
|  | Data opracowania | [6 empty] | Data zatwierdzenia
23.03.2026
Niniejszy kosztorys obejmuje roboty drogowe związane z przebudową/remontem drogi gminnej w związku z realizacją zadania pn. "Wykonanie nakładki/nawierzchni z mieszanki mineralno-asfaltowej w m. Kluki od łuku na działce 266/2do skrzyżowania z działką 267/2". Fragment drogi wytypowany do remontu ma długość 107,00 mb i szerokość 5,00 m. Obecnie odcinek wytypowany do remontu posiada jezdnię o nawierzchni twardej nieulepszonej (kruszywo łamane), którą przed położeniem nawierzchni z mieszanki mineralno-asfaltowej należy wyprofilować oraz uzupełnić ubytki kruszywem łamanym 0/31,5mm. Zakres rzeczowy robót do wykonania uwzględnia w szczególności: 1. Roboty przygotowawcze (wytyczenie zakresu robót przez Geodetę), 2. Profilowanie i zagęszczanie podbudowy z kruszywa łamanego 0/31,5 wraz z uzupełnieniem ubytków, 3. Nawierzchnie z mieszanek mineralno-asfaltowych (warstwa ścieralna AC 11S 50/70 gr. 5cm) 4. Skropienie emulsją asfaltową krawędzi warstwy ścieralnej z odsadzką 5. Wykonanie poboczy z kruszywa łamanego 0/31,5 mm
Przedmiar
Lp. |  |  | Podstawa |  | Opis i wyliczenia |  |  |  |  | j.m. | Poszcz. | Razem
PRZEDMIAR:
1 |  |  |  |  | Roboty przygotowawcze
1 d.1 |  |  | KNNR 1 0111-01 |  | Roboty pomiarowe przy liniowych robotach ziemnych - trasa dróg w terenie równinnym |  |  |  |  | km
[5 empty] | 0.107 |  |  |  |  | km | 0.107
[11 empty] | RAZEM | 0.107
2 |  |  |  |  | Podbudowa
2 d.2 |  |  | KNR 2-31 0103-04 |  | Mechaniczne profilowanie i zagęszczenie podłoża pod warstwy konstrukcyjne nawierzchni w gruncie kat. I-IV - podłoże z kruszywa łamanego wraz z uzupełnieniem ubytków w istniejącej podbudowie 107x5,1=545,7m2 |  |  |  |  | m2
[5 empty] | 545.7 |  |  |  |  | m2 | 545.7
[11 empty] | RAZEM | 545.7
3 |  |  |  |  | Nawierzchnie z mieszanek mineralno - asfaltowych
3 d.3 |  |  | KNR AT-03 0202-01 |  | Mechaniczne oczyszczenie i skropienie emulsją asfaltową na zimno podbudowy tłuczniowej lub z gruntu stabilizowanego cementem; zużycie emulsji 0,8 kg/m2 |  |  |  |  | m2
[5 empty] | 545.7 |  |  |  |  | m2 | 545.7
[11 empty] | RAZEM | 545.7
4 d.3 |  |  | KNNR 6 0309-02 |  | Nawierzchnie z mieszanek mineralno-bitumicznych asfaltowych o grubości po zagęszczeniu 4 cm (warstwa ścieralna) KR2, AC11S 50/70 |  |  |  |  | m2
[5 empty] | 535 |  |  |  |  | m2 | 535
[11 empty] | RAZEM | 535
5 d.3 |  |  | KNR 2-31 0310-06 |  | Nawierzchnia z mieszanek mineralno-bitumicznych grysowych - warstwa ścieralna asfaltowa - za każdy dalszy 1 cm grubości po zagęszczeniu (1cm) |  |  |  |  | m2
[5 empty] | 535 |  |  |  |  | m2 | 535
[11 empty] | RAZEM | 535
6 d.3 |  |  | KNNR 6 1005-07 |  | Skropienie asfaltem nawierzchni drogowych - krawędzie nawierzchni (107x0,15)x2=32,1 w ilości 3,5kg/m2 |  |  |  |  | m2
[5 empty] | 32.1 |  |  |  |  | m2 | 32.1
[11 empty] | RAZEM | 32.1
7 d.3 |  |  | KNR 2-31 0114-03 |  | Podbudowa z kruszywa naturalnego - warstwa górna o grubości po zagęszczeniu 7 cm - pobocza z kruszywa łamanego 0/31,5mm (107x0,5)x2=107,0 |  |  |  |  | m2
[5 empty] | 107 |  |  |  |  | m2 | 107
[11 empty] | RAZEM | 107