## Arkusz
| OPR RAFAŁ POLAK | [6 empty] | UL. OSIEDOWA 13 05-300 STARA NIEDZIAŁKA
PRZEDMIAR ROBÓT
| NAZWA INWESTYCJI: |  |  |  |  | Przebudowy dróg gminnych: ul. Akacjowej i ul. Jaśminowej w obr. ew. Budy Janowskie w jedn. ew. Mińsk Mazowiecki
| NAZWA INWESTORA: |  |  |  |  | GMINA MIŃSK MAZOWIECKI
| ADRES INWESTORA: |  |  |  |  | ul. Józefa Chełmońskiego 14, 05-300 Mińsk Mazowiecki
SPORZĄDZIŁ KALKULACJE:
| Branża: drogowa, sanitarna, teletechniczna | [5 empty] | Rafał Polak
| DATA OPRACOWANIA: | [5 empty] | 11.05.2026
|  | WYKONAWCA: | [6 empty] | INWESTOR:
|  | Data opracowania | [6 empty] | Data zatwierdzenia
11.05.2026
Strona Tytułowa 1
Spis treści 2
Przedmiar 3
1 Branża drogowa 3
1.1 Roboty przygotowawcze 3
1.2 Roboty ziemne 3
1.3 Podbudowy 4
1.4 Nawierzchnie 4
1.5 Elementy ulic 5
1.6 Oznakowanie i elementy bezpieczeństwa ruchu 6
1.7 Odwodnienie drogi - rowy i przepusty 6
1.8 Roboty pozostałe 8
2 Branża sanitarna - kanalizacja deszczowa 8
3 Branża teletechniczna - sieć Orange PL 10
Przedmiar
Lp. |  |  | Podstawa |  | Opis i wyliczenia |  |  |  |  | j.m. | Poszcz. | Razem
PRZEDMIAR: Przebudowy dróg gminnych: ul. Akacjowej i ul. Jaśminowej w obr. ew. Budy Janowskie w jedn. ew. Mińsk Mazowiecki
1 |  |  |  |  | Branża drogowa
1.1 |  |  |  |  | Roboty przygotowawcze
1 d.1.1 |  |  | KNNR 1 0111-01 |  | Roboty pomiarowe przy liniowych robotach ziemnych - trasa dróg w terenie równinnym. |  |  |  |  | km
[5 empty] | 0.2 |  |  |  |  | km | 0.2
[11 empty] | RAZEM | 0.2
2 d.1.1 |  |  | KNR 2-31 0802-07 analogia |  | Mechaniczne rozebranie nawierzchni/podbudowy z kruszywa naturalnego o grubości 15 cm |  |  |  |  | m2
[5 empty] | 345 |  |  |  |  | m2 | 345
[11 empty] | RAZEM | 345
3 d.1.1 |  |  | KNR 2-31 0802-08 analogia |  | Mechaniczne rozebranie nawierzchni/podbudowy z kruszywa naturalnego - za każdy dalszy 1 cm grubości Krotność = 5 |  |  |  |  | m2
[5 empty] | 345 |  |  |  |  | m2 | 345
[11 empty] | RAZEM | 345
4 d.1.1 |  |  | KNR 2-31 0807-01 analogia |  | Rozebranie nawierzchni z kostki betonowej na podsypce piaskowej z wypełnieniem spoin piaskiem |  |  |  |  | m2
[5 empty] | 45 |  |  |  |  | m2 | 45
[11 empty] | RAZEM | 45
5 d.1.1 |  |  | KNR 2-31 0803-03 analogia |  | Mechaniczne rozebranie nawierzchni z mieszanek mineralno-bitumicznych o grubości 3 cm |  |  |  |  | m2
[5 empty] | 300 |  |  |  |  | m2 | 300
[11 empty] | RAZEM | 300
6 d.1.1 |  |  | KNR 2-31 0803-04 analogia |  | Mechaniczne rozebranie nawierzchni z mieszanek mineralno-bitumicznych - za każdy dalszy 1 cm grubości Krotność = 5 |  |  |  |  | m2
[5 empty] | 300 |  |  |  |  | m2 | 300
[11 empty] | RAZEM | 300
7 d.1.1 |  |  | KNR 13-23 0108-07 analogia |  | Rozbiórka krawężników wraz z ławą |  |  |  |  | m
[5 empty] | 20 |  |  |  |  | m | 20
[11 empty] | RAZEM | 20
8 d.1.1 |  |  | KNR 13-23 0108-08 analogia |  | Rozbiórka obrzeży wraz z ławą |  |  |  |  | m
[5 empty] | 20 |  |  |  |  | m | 20
[11 empty] | RAZEM | 20
9 d.1.1 |  |  | KNR 2-01 0211-07 |  | Wywóz gruzu, matriału z rozbiórki - Roboty ziemne wyk.koparkami przedsiębiernymi 0.60 m3 w ziemi kat.I-III uprzednio zmagazynowanej w hałdach z transportem urobku samochodami samowyładowczymi na odl.do 1 km |  |  |  |  | m3
[5 empty] | 100 |  |  |  |  | m3 | 100
[11 empty] | RAZEM | 100
10 d.1.1 |  |  | KNR 4-01 0108-20 |  | Wywóz gruzu, matriału z rozbiórki - Wywiezienie samochodami samowyładowczymi gruzu, matriału z rozbiórki - za każdy nast. 1 km Krotność = 9 |  |  |  |  | m3
[5 empty] | 100 |  |  |  |  | m3 | 100
[11 empty] | RAZEM | 100
11 d.1.1 |  |  | KNR 2-21 0104-05 |  | Cięcie pielęgnacje drzew |  |  |  |  | szt.
[5 empty] | 1 |  |  |  |  | szt. | 1
[11 empty] | RAZEM | 1
1.2 |  |  |  |  | Roboty ziemne
12 d.1.2 |  |  | KNR 2-01 0206-03 |  | Zdjęcie warstwy humusu do póżniejszego wykorzystania - roboty ziemne wykon.koparkami podsiębiernymi o poj.łyżki 0.60 m3 w gr.kat.I-II z transp.urobku samochod.samowyładowczymi na odległość do 1 km |  |  |  |  | m3
[5 empty] | 7.5 |  |  |  |  | m3 | 7.5
[11 empty] | RAZEM | 7.5
13 d.1.2 |  |  | KNR 2-01 0211-07 |  | Roboty ziemne (odhumusowanie, korytowanie, likwidacja rowu) wyk.koparkami przedsiębiernymi 0.60 m3 w ziemi kat.I-III uprzednio zmagazynowanej w hałdach z transportem urobku samochodami samowyładowczymi na odl.do 1 km |  |  |  |  | m3
[5 empty] | 110.364 |  |  |  |  | m3 | 110.364
[11 empty] | RAZEM | 110.364
14 d.1.2 |  |  | KNR 4-01 0108-08 |  | Wywóz ziemi samochodami samowyładowczymi - za każdy nast. 1 km Krotność = 4 |  |  |  |  | m3
[5 empty] | 110.364 |  |  |  |  | m3 | 110.364
[11 empty] | RAZEM | 110.364
15 d.1.2 |  |  | KNNR 6 0104-01 analogia |  | Nasyp gruntem z dowozu, zagęszczane mechanicznie (likwidacja rowu) |  |  |  |  | m3
[5 empty] | 5 |  |  |  |  | m3 | 5
[11 empty] | RAZEM | 5
1.3 |  |  |  |  | Podbudowy
16 d.1.3 |  |  | KNNR 6 0103-03 |  | Profilowanie i zagęszczanie podłoża wykonywane mechanicznie w gruncie kat. II-IV pod warstwy konstrukcyjne nawierzchni |  |  |  |  | m2
[5 empty] | 591.7 |  |  |  |  | m2 | 591.7
[11 empty] | RAZEM | 591.7
17 d.1.3 |  |  | KNNR 6 0113-02 analogia |  | 1a - Konstrukcja nawierzchni jezdni (kost. bet.) - Podbudowa z kruszywa łamanego 0-31,5 mm stabilizowanego mechanicznie - gr. 20 cm |  |  |  |  | m2
[5 empty] | 320 |  |  |  |  | m2 | 320
[11 empty] | RAZEM | 320
18 d.1.3 |  |  | KNR AT-03 0201-01 analogia |  | 1a - Konstrukcja nawierzchni jezdni (kost. bet.) - Warstwa z kruszywa naturalnego z dowozu stabilizowanego cementem C1,5/2 - gr. 15 cm, Krotność = 0.75 |  |  |  |  | m2
[5 empty] | 320 |  |  |  |  | m2 | 320
[11 empty] | RAZEM | 320
19 d.1.3 |  |  | KNNR 6 0113-02 analogia |  | 1b - Konstrukcja nawierzchni jezdni (kost. bet.) - Podbudowa z kruszywa łamanego 0-31,5 mm stabilizowanego mechanicznie - gr. 20 cm |  |  |  |  | m2
[5 empty] | 4 |  |  |  |  | m2 | 4
[11 empty] | RAZEM | 4
20 d.1.3 |  |  | KNR AT-03 0201-01 analogia |  | 1b - Konstrukcja nawierzchni jezdni (kost. bet.) - Warstwa z kruszywa naturalnego z dowozu stabilizowanego cementem C1,5/2 - gr. 15 cm, Krotność = 0.75 |  |  |  |  | m2
[5 empty] | 5.2 |  |  |  |  | m2 | 5.2
[11 empty] | RAZEM | 5.2
21 d.1.3 |  |  | KNNR 6 0113-01 |  | 2a, 2b, 2c - Konstrukcja nawierzchni chodnika (kost. bet.) - Warstwa podbudowy z kruszywa łamanego 0-31,5 stabilizowanego mechanicznie - gr. 15 cm, |  |  |  |  | m2
[5 empty] | 195.5 |  |  |  |  | m2 | 195.5
[11 empty] | RAZEM | 195.5
22 d.1.3 |  |  | KNNR 6 0113-02 analogia |  | 3a - Konstrukcja nawierzchni zjazdu zwykłego (kost. bet.) - Podbudowa z kruszywa łamanego 0-31,5 mm stabilizowanego mechanicznie - gr. 20 cm, |  |  |  |  | m2
[5 empty] | 49 |  |  |  |  | m2 | 49
[11 empty] | RAZEM | 49
1.4 |  |  |  |  | Nawierzchnie
23 d.1.4 |  |  | KNR 2-31 23102-01 |  | 1a - Konstrukcja nawierzchni jezdni (kost. bet.) - Warstwa ścieralna z kostki betonowej - gr. 8 cm, na podsypce cementowo - piaskowej - 1:4 - gr. 3 cm, |  |  |  |  | m2
[5 empty] | 320 |  |  |  |  | m2 | 320
[11 empty] | RAZEM | 320
24 d.1.4 |  |  | KNR AT-03 0202-02 |  | 1b - Mechaniczne oczyszczenie i skropienie emulsją asfaltową na zimno podbudowy lub nawierzchni bitumicznej; zużycie emulsji 0,5 kg/m2 |  |  |  |  | m2
[5 empty] | 8 |  |  |  |  | m2 | 8
[11 empty] | RAZEM | 8
25 d.1.4 |  |  | KNR 2-31 0310-05 analogia |  | 1b - Konstrukcja nawierzchni jezdni (asf.) - Warstwa ścieralna z AC 11 S 50/70 - gr. 4 cm, Krotność = 1.33 |  |  |  |  | m2
[5 empty] | 4 |  |  |  |  | m2 | 4
[11 empty] | RAZEM | 4
26 d.1.4 |  |  | KNR 2-31 0310-01 |  | 1b - Konstrukcja nawierzchni jezdni (asf.) - Warstwa wiążąca z AC 22 W 50/70 - gr. 8 cm, Krotność = 2 |  |  |  |  | m2
[5 empty] | 4 |  |  |  |  | m2 | 4
[11 empty] | RAZEM | 4
27 d.1.4 |  |  | KNR 2-31 23102-01 |  | 2a - Konstrukcja nawierzchni chodnika (kost. bet.) - Warstwa ścieralna z kostki betonowej- gr. 8 cm, na podsypce cementowo - piaskowej - 1:4 - gr. 3 cm, |  |  |  |  | m2
[5 empty] | 180.65 |  |  |  |  | m2 | 180.65
[11 empty] | RAZEM | 180.65
28 d.1.4 |  |  | KNR 2-31 23102-01 analogia |  | 2b - Konstrukcja nawierzchni chodnika (system fakturowych oznaczeń) - Warstwa ścieralna z płytek integracyjnych, ostrzegawczych, koloru żółtego 40x40 cm - gr. 8 cm, na podsypce cementowo - piaskowej - 1:4 - gr. 3 cm, |  |  |  |  | m2
[5 empty] | 13.2 |  |  |  |  | m2 | 13.2
[11 empty] | RAZEM | 13.2
29 d.1.4 |  |  | KNR 2-31 23102-01 analogia |  | 2c - Konstrukcja nawierzchni chodnika (system fakturowych oznaczeń) - Warstwa ścieralna z płytek integracyjnych, kierunkowych, koloru żółtego 40x40 cm - gr. 8 cm, na podsypce cementowo - piaskowej - 1:4 - gr. 3 cm, |  |  |  |  | m2
[5 empty] | 1.65 |  |  |  |  | m2 | 1.65
[11 empty] | RAZEM | 1.65
30 d.1.4 |  |  | KNR 2-31 23102-01 |  | 3a - Konstrukcja nawierzchni zjazdu (kost. bet.) - Warstwa ścieralna z kostki betonowej - gr. 8 cm, na podsypce cementowo - piaskowej - 1:4 - gr. 3 cm, |  |  |  |  | m2
[5 empty] | 49 |  |  |  |  | m2 | 49
[11 empty] | RAZEM | 49
31 d.1.4 |  |  | KNNR 6 0112-01 analogia |  | 4a - Konstrukcja nawierzchni pobocza (krusz.) - Warstwa ścieralna z kruszywa łamanego 0-31,5 stabilizowanego mechanicznie - gr. 10 cm, Krotność = 0.5 |  |  |  |  | m2
[5 empty] | 22 |  |  |  |  | m2 | 22
[11 empty] | RAZEM | 22
1.5 |  |  |  |  | Elementy ulic
32 d.1.5 |  |  | KNR 2-31 0402-04 |  | Ława betonowa z oporem (beton C 12/15) pod krawężniki |  |  |  |  | m3
[5 empty] | 10.895 |  |  |  |  | m3 | 10.895
[11 empty] | RAZEM | 10.895
33 d.1.5 |  |  | KNR 2-31 0403-03 |  | Krawężniki betonowe wystające o wymiarach 15x30 cm na podsypce cementowo-piaskowej |  |  |  |  | m
[5 empty] | 17 |  |  |  |  | m | 17
[11 empty] | RAZEM | 17
34 d.1.5 |  |  | KNR 2-31 0403-03 |  | Krawężniki betonowe wtopione o wymiarach 15x30 cm na podsypce cementowo-piaskowej |  |  |  |  | m
[5 empty] | 88 |  |  |  |  | m | 88
[11 empty] | RAZEM | 88
35 d.1.5 |  |  | KNR 2-31 0403-03 analogia |  | Krawężniki najazdowy o wymiarach 15x22 cm na podsypce cementowo-piaskowej |  |  |  |  | m
[5 empty] | 21 |  |  |  |  | m | 21
[11 empty] | RAZEM | 21
36 d.1.5 |  |  | KNR 2-31 0403-06 |  | Oporniki betonowe wtopione o wymiarach 12x25 cm na podsypce piaskowej |  |  |  |  | m
[5 empty] | 41.5 |  |  |  |  | m | 41.5
[11 empty] | RAZEM | 41.5
37 d.1.5 |  |  | KNR 13-12 1504-04 |  | Obrzeża betonowe 8x30 na ławie betonowej |  |  |  |  | m
[5 empty] | 95 |  |  |  |  | m | 95
[11 empty] | RAZEM | 95
1.6 |  |  |  |  | Oznakowanie i elementy bezpieczeństwa ruchu
38 d.1.6 |  |  | KNR 2-31 0818-08 |  | Rozebranie słupków do znaków |  |  |  |  | szt.
[5 empty] | 2 |  |  |  |  | szt. | 2
[11 empty] | RAZEM | 2
39 d.1.6 |  |  | KNR 2-31 0703-03 |  | Zdejmowanie tablic znaków drogowych zakazu, nakazu, ostrzegawczych, informacyjnych |  |  |  |  | szt.
[5 empty] | 4 |  |  |  |  | szt. | 4
[11 empty] | RAZEM | 4
40 d.1.6 |  |  | analiza indywidualna |  | Przestawienie istniejących słupków oznakowania pionowego wraz ze znakami |  |  |  |  | szt
[5 empty] | 1 |  |  |  |  | szt | 1
[11 empty] | RAZEM | 1
41 d.1.6 |  |  | KNR 2-31 0702-01 |  | Słupki do znaków drogowych z rur stalowych wraz z montażem o śr. 50 mm |  |  |  |  | szt.
[5 empty] | 9 |  |  |  |  | szt. | 9
[11 empty] | RAZEM | 9
42 d.1.6 |  |  | KNR 2-31 0703-01 analogia |  | Przymocowanie tablic znaków drogowych zakazu, nakazu, ostrzegawczych, informacyjnych o pow. do 0.3 m2 (folia I generacji) |  |  |  |  | szt.
[5 empty] | 14 |  |  |  |  | szt. | 14
[11 empty] | RAZEM | 14
43 d.1.6 |  |  | KNR 2-31 0703-01 analogia |  | Przymocowanie tablic znaków drogowych zakazu, nakazu, ostrzegawczych, informacyjnych o pow. do 0.3 m2 (folia II generacji), (znaki D-6) |  |  |  |  | szt.
[5 empty] | 6 |  |  |  |  | szt. | 6
[11 empty] | RAZEM | 6
44 d.1.6 |  |  | KNR 2-31 0703-02 |  | Przymocowanie tablic znaków drogowych zakazu, nakazu, ostrzegawczych, informacyjnych o pow. ponad 0.3 m2 (folia II generacji), (znaki A-7) |  |  |  |  | szt.
[5 empty] | 2 |  |  |  |  | szt. | 2
[11 empty] | RAZEM | 2
45 d.1.6 |  |  | KNR 2-31 0706-06 |  | Mechaniczne malowanie oznakowania poziomego w technologii grubowartwowej |  |  |  |  | m2
[5 empty] | 40.5 |  |  |  |  | m2 | 40.5
[11 empty] | RAZEM | 40.5
1.7 |  |  |  |  | Odwodnienie drogi - rowy i przepusty
46 d.1.7 |  |  | KNR 2-01 0217-03 |  | Wykopy wykonywane koparkami podsiębiernymi 0.25 m3 na odkład w gruncie kat.I-II |  |  |  |  | m3
[5 empty] | 57 |  |  |  |  | m3 | 57
[11 empty] | RAZEM | 57
47 d.1.7 |  |  | KNR-W 4-01 0108-01 |  | Umocnienie pełne ścian wykopów do głębokości 3.0 m wraz z rozbiórką elementami szalunkowymi stalowymi w gruntach suchych kat. I-IV |  |  |  |  | m2
[5 empty] | 76 |  |  |  |  | m2 | 76
[11 empty] | RAZEM | 76
48 d.1.7 |  |  | KNR 2-18 0501-03 |  | Kanały rurowe - podłoża z materiałów sypkich o grubości 20 cm |  |  |  |  | m2
[5 empty] | 61.05 |  |  |  |  | m2 | 61.05
[11 empty] | RAZEM | 61.05
49 d.1.7 |  |  | KNNR 4 1308-06 analogia |  | Kanały PP, SN12, DN400, łączonych na wcisk |  |  |  |  | m
[5 empty] | 2.2 |  |  |  |  | m | 2.2
[11 empty] | RAZEM | 2.2
50 d.1.7 |  |  | KNNR 4 1308-06 analogia |  | Kanały PP, SN12, DN400, perf. 220 st, łączonych na wcisk |  |  |  |  | m
[5 empty] | 38.5 |  |  |  |  | m | 38.5
[11 empty] | RAZEM | 38.5
51 d.1.7 |  |  | KNR 2-18 0501-03 analogia |  | Podsypka pod studnie - podłoża z materiałów sypkich o grubości 20 cm |  |  |  |  | m2
[5 empty] | 6.12 |  |  |  |  | m2 | 6.12
[11 empty] | RAZEM | 6.12
52 d.1.7 |  |  | KNNR 6 0111-02 analogia |  | Podbudowy pod studzienki z chudego betonu C8/10 warstwa gr.15 cm |  |  |  |  | m2
[5 empty] | 6.12 |  |  |  |  | m2 | 6.12
[11 empty] | RAZEM | 6.12
53 d.1.7 |  |  | KNR 2-01 0621-01 analogia |  | Studzienki rewizyjne z PP - śr. 425 mm w gr.kat.I-II |  |  |  |  | stud.
[5 empty] | 1 |  |  |  |  | stud. | 1
[11 empty] | RAZEM | 1
54 d.1.7 |  |  | KNR 2-18 0613-03 analogia |  | Studnie rewizyjne z kręgów żelbetowych o śr. 1000 mm w gotowym wykopie |  |  |  |  | stud.
[5 empty] | 2 |  |  |  |  | stud. | 2
[11 empty] | RAZEM | 2
55 d.1.7 |  |  | KNR 2-18 0804-05 |  | Próba szczelności kanałów rurowych o śr. nom. 400 mm |  |  |  |  | m
[5 empty] | 2.2 |  |  |  |  | m | 2.2
[11 empty] | RAZEM | 2.2
56 d.1.7 |  |  | analiza indywidualna |  | Inspekcja wykonania kamerą wizyjną |  |  |  |  | m
[5 empty] | 40.7 |  |  |  |  | m | 40.7
[11 empty] | RAZEM | 40.7
57 d.1.7 |  |  | KNR 2-28 0501-09 |  | Zasypka rurociągu kruszywem dowiezionym - piasek |  |  |  |  | m3
[5 empty] | 19.839 |  |  |  |  | m3 | 19.839
[11 empty] | RAZEM | 19.839
58 d.1.7 |  |  | KNR 2-28 0501-08 |  | Obsypka rurociągu gruntem z wykopu, jego przesianie |  |  |  |  | m3
[5 empty] | 19.839 |  |  |  |  | m3 | 19.839
[11 empty] | RAZEM | 19.839
59 d.1.7 |  |  | KNR 2-01 0211-07 |  | Wywóz nadmiaru ziemi - Roboty ziemne wyk.koparkami przedsiębiernymi 0.60 m3 w ziemi kat.I-III uprzednio zmagazynowanej w hałdach z transportem urobku samochodami samowyładowczymi na odl.do 1 km |  |  |  |  | m3
[5 empty] | 19.839 |  |  |  |  | m3 | 19.839
[11 empty] | RAZEM | 19.839
60 d.1.7 |  |  | KNR 4-01 0108-20 |  | Wywiezienie samochodami samowyładowczymi nadmiaru ziemi - za każdy nast. 1 km Krotność = 4 |  |  |  |  | m3
[5 empty] | 19.839 |  |  |  |  | m3 | 19.839
[11 empty] | RAZEM | 19.839
61 d.1.7 |  |  | analiza indywidualna |  | Prefabrykowana żelbetowa ścianka skośna przepustu DN400 wg rys. SK |  |  |  |  | m
[5 empty] | 2 |  |  |  |  | m | 2
[11 empty] | RAZEM | 2
62 d.1.7 |  |  | analiza indywidualna |  | Umocnienie betonem C20/25 połączenia przepustu z rowem umocnionym |  |  |  |  | kpl
[5 empty] | 2 |  |  |  |  | kpl | 2
[11 empty] | RAZEM | 2
63 d.1.7 |  |  | analiza indywidualna |  | Odwodnienie wykopu |  |  |  |  | m
[5 empty] | 40.7 |  |  |  |  | m | 40.7
[11 empty] | RAZEM | 40.7
64 d.1.7 |  |  | analiza indywidualna |  | Rów otwarty - prefabrykowane koryta żelbetowe na podsypce pisakowej gr. 10 cm |  |  |  |  | m
[5 empty] | 15 |  |  |  |  | m | 15
[11 empty] | RAZEM | 15
1.8 |  |  |  |  | Roboty pozostałe
65 d.1.8 |  |  | KNR 2-01 0510-01 |  | Humusowanie terenu (materiał z odkładu) z obsianiem przy grub.warstwy humusu 5 cm |  |  |  |  | m2
[5 empty] | 75 |  |  |  |  | m2 | 75
[11 empty] | RAZEM | 75
66 d.1.8 |  |  | KNR 2-01 0510-02 |  | Humusowanie terenu (materiał z odkładu) z obsianiem dodatek za każde nast.5 cm humusu |  |  |  |  | m2
[5 empty] | 75 |  |  |  |  | m2 | 75
[11 empty] | RAZEM | 75
67 d.1.8 |  |  | KNR 2-31 1406-03 analogia |  | Dostosowanie wysokościowe studzienek dla włazów kanałowych i pokryw niewłazowych |  |  |  |  | szt.
[5 empty] | 4 |  |  |  |  | szt. | 4
[11 empty] | RAZEM | 4
68 d.1.8 |  |  | KNR 2-31 1406-04 analogia |  | Dostosowanie wysokościowe zaworów wodociągowych, gazowych i hydrantów |  |  |  |  | szt.
[5 empty] | 5 |  |  |  |  | szt. | 5
[11 empty] | RAZEM | 5
69 d.1.8 |  |  | KNR 2-01 0119-03 analogia |  | Inwentaryzacja powykonawcza |  |  |  |  | km
[5 empty] | 0.2 |  |  |  |  | km | 0.2
[11 empty] | RAZEM | 0.2
2 |  |  |  |  | Branża sanitarna - kanalizacja deszczowa
70 d.2 |  |  | KNR 2-01 0217-03 |  | Wykopy wykonywane koparkami podsiębiernymi 0.25 m3 na odkład w gruncie kat.I-II |  |  |  |  | m3
[5 empty] | 14 |  |  |  |  | m3 | 14
[11 empty] | RAZEM | 14
71 d.2 |  |  | KNR-W 4-01 0108-01 |  | Umocnienie pełne ścian wykopów do głębokości 3.0 m wraz z rozbiórką elementami szalunkowymi stalowymi w gruntach suchych kat. I-IV |  |  |  |  | m2
[5 empty] | 25.979 |  |  |  |  | m2 | 25.979
[11 empty] | RAZEM | 25.979
72 d.2 |  |  | KNR 2-18 0501-03 |  | Kanały rurowe - podłoża z materiałów sypkich o grubości 20 cm |  |  |  |  | m2
[5 empty] | 14.55 |  |  |  |  | m2 | 14.55
[11 empty] | RAZEM | 14.55
73 d.2 |  |  | KNNR 4 1308-03 analogia |  | Kanały DN200 z rur PVC, SN12, litych łączonych na wcisk |  |  |  |  | m
[5 empty] | 10 |  |  |  |  | m | 10
[11 empty] | RAZEM | 10
74 d.2 |  |  | KNNR 4 1308-05 analogia |  | Kanały DN315 z rur PVC, SN12, litych łączonych na wcisk |  |  |  |  | m
[5 empty] | 3.5 |  |  |  |  | m | 3.5
[11 empty] | RAZEM | 3.5
75 d.2 |  |  | KNR 2-18 0501-03 analogia |  | Podsypka pod studnie - podłoża z materiałów sypkich o grubości 20 cm |  |  |  |  | m2
[5 empty] | 5.66 |  |  |  |  | m2 | 5.66
[11 empty] | RAZEM | 5.66
76 d.2 |  |  | KNNR 6 0111-02 analogia |  | Podbudowy pod studzienki z chudego betonu C8/10 warstwa gr.15 cm |  |  |  |  | m2
[5 empty] | 5.66 |  |  |  |  | m2 | 5.66
[11 empty] | RAZEM | 5.66
77 d.2 |  |  | KNR 2-18 0613-03 analogia |  | Studnie rewizyjne z kręgów żelbetowych o śr. 1200 mm w gotowym wykopie |  |  |  |  | stud.
[5 empty] | 1 |  |  |  |  | stud. | 1
[11 empty] | RAZEM | 1
78 d.2 |  |  | KNR-W 2-18 0524-02 |  | Studzienki ściekowe uliczne o śr.500 mm (krata jezdniowa) |  |  |  |  | stud.
[5 empty] | 2 |  |  |  |  | stud. | 2
[11 empty] | RAZEM | 2
79 d.2 |  |  | KNR 2-18 0804-02 |  | Próba szczelności kanałów rurowych o śr.nom. 200 mm |  |  |  |  | m
[5 empty] | 10 |  |  |  |  | m | 10
[11 empty] | RAZEM | 10
80 d.2 |  |  | KNR 2-18 0804-04 |  | Próba szczelności kanałów rurowych o śr.nom. 315 mm |  |  |  |  | m
[5 empty] | 3.5 |  |  |  |  | m | 3.5
[11 empty] | RAZEM | 3.5
81 d.2 |  |  | analiza indywidualna |  | Inspekcja wykonania kamerą wizyjną |  |  |  |  | m
[5 empty] | 13.5 |  |  |  |  | m | 13.5
[11 empty] | RAZEM | 13.5
82 d.2 |  |  | KNR 2-28 0501-09 |  | Zasypka rurociągu kruszywem dowiezionym - piasek |  |  |  |  | m3
[5 empty] | 5.247 |  |  |  |  | m3 | 5.247
[11 empty] | RAZEM | 5.247
83 d.2 |  |  | KNR 2-28 0501-08 |  | Obsypka rurociągu gruntem z wykopu, jego przesianie |  |  |  |  | m3
[5 empty] | 5.247 |  |  |  |  | m3 | 5.247
[11 empty] | RAZEM | 5.247
84 d.2 |  |  | KNR 2-01 0211-07 |  | Wywóz nadmiaru ziemi - Roboty ziemne wyk.koparkami przedsiębiernymi 0.60 m3 w ziemi kat.I-III uprzednio zmagazynowanej w hałdach z transportem urobku samochodami samowyładowczymi na odl.do 1 km |  |  |  |  | m3
[5 empty] | 5.247 |  |  |  |  | m3 | 5.247
[11 empty] | RAZEM | 5.247
85 d.2 |  |  | KNR 4-01 0108-20 |  | Wywiezienie samochodami samowyładowczymi nadmiaru ziemi - za każdy nast. 1 km Krotność = 4 |  |  |  |  | m3
[5 empty] | 5.247 |  |  |  |  | m3 | 5.247
[11 empty] | RAZEM | 5.247
86 d.2 |  |  | analiza indywidualna |  | Odwodnienie wykopu |  |  |  |  | m
[5 empty] | 13.5 |  |  |  |  | m | 13.5
[11 empty] | RAZEM | 13.5
3 |  |  |  |  | Branża teletechniczna - sieć Orange PL
87 d.3 |  |  | KNR 5-03II 0304-02 analogia |  | Zdemontowanie istniejącej linii teletechnicznej przeznaczonej do przebudowy |  |  |  |  | km
[5 empty] | 0.012 |  |  |  |  | km | 0.012
[11 empty] | RAZEM | 0.012
88 d.3 |  |  | KNR 5-03II 0509-01 analogia |  | Zdemontowanie słupów bliźniaczych żelbetowych w terenie płaskim |  |  |  |  | szt.
[5 empty] | 1 |  |  |  |  | szt. | 1
[11 empty] | RAZEM | 1
89 d.3 |  |  | KNR 5-03I 0317-05 analogia |  | Montaż i ustawienie słupów bliźniaczych żelbetowych z belką ustojową w terenie płaskim |  |  |  |  | słup.
[5 empty] | 1 |  |  |  |  | słup. | 1
[11 empty] | RAZEM | 1
90 d.3 |  |  | KNR 5-03I 0901-02 analogia |  | Zawieszanie na słupach przewodów teletechnicznych |  |  |  |  | km
[5 empty] | 0.01 |  |  |  |  | km | 0.01
[11 empty] | RAZEM | 0.01
91 d.3 |  |  | ZN-97/TP S.A.-039 0303-01 analogia |  | Budowa rur osłonowych HDPE 40 mm wraz z taśmą ostrzegawczą w wykopie wykonanym koparkami |  |  |  |  | m
[5 empty] | 7 |  |  |  |  | m | 7
[11 empty] | RAZEM | 7
92 d.3 |  |  | ZN-97/TP S.A.-040 0503-07 analogia |  | Wciąganie ręczne kabla XzTKMXpw 5x4x0,5 do rury osłonowej |  |  |  |  | m
[5 empty] | 15 |  |  |  |  | m | 15
[11 empty] | RAZEM | 15
93 d.3 |  |  | ZN-97/TP S.A.-040 0506-01 analogia |  | Zawieszanie kabli nadziemnych na podbudowie słupowej |  |  |  |  | m
[5 empty] | 10 |  |  |  |  | m | 10
[11 empty] | RAZEM | 10
94 d.3 |  |  | analiza indywidualna |  | Sprawdzenie poprawności funkcjonowania przebudowanego odcinka sieci teletechnicznej |  |  |  |  | kpl
[5 empty] | 1 |  |  |  |  | kpl | 1
[11 empty] | RAZEM | 1