## przedmiar
PRZEDMIAR ROBÓT
Budowa drogi wewnętrznej przy szkole podstawowej w Hucie Mińskiej
L.p. | Nr Spec. Tech. | Rodzaj robót | jednostka
|  |  | nazwa | ilość
| D.01.00.00 | ROBOTY PRZYGOTOWAWCZE CPV: 45100000-8
| D.01.01.01 | Odtworzenie trasy i punktów wysokościowych CPV:71351810-4
1 |  | Odtworzenie trasy i punktów wysokościowych przy liniowych robotach ziemnych (drogi) w terenie równinnym, obsługa geodezyjna, inwentaryzacja powykonawcza, zastabilizowanie punktów osnowy geodezyjnej w sposób trwały, ochrona ich przed zniszczeniem oraz oznakowanie w sposób ułatwiający odszukanie | km | 0.11
| D.01.02.04 | Rozbiórka elementów dróg CPV:45111000-8
2 |  | Rozbiórka mechaniczna nawierzchni z kruszyw, grubości ok. 25 cm ( 110*5 istniejąca naw.) | m² | 550
3 |  | Wywiezienie gruzu z terenu rozbiórki samochodami na odl. do 1km | m³ | 137.5
4 |  | Dodatek za każdy dalszy 1 km przewozu gruzu ponad 1 km (transport gruzu na odległość do 10 km) | m³ | 137.5
| D.02.00.00 | ROBOTY ZIEMNE CPV: 45233100-0
| D.02.01.01 | Wykopy w gruntach nieskalistych CPV:45112500-0
5 |  | Wykonanie wykopów mechanicznie w gruntach kat. I-V z transportem urobku na odkład lub nasyp na odległość do 6 km (671*0,2 ) | m³ | 134.2
6 |  | Wykonanie wykopów mechanicznie w gruntach kat. I-V z transportem urobku na odkład lub nasyp na odległość do 6 km ( odhumusowanie 110*0,8*0,2 pobocze) | m³ | 17.6
| D.04.00.00 | PODBUDOWY CPV: 45233300-2
| D.04.01.01 | Koryto wraz z profilowaniem i zagęszczeniem podłoża CPV:45233300-2
7 |  | Profilowanie i zagęszczenie podłoża mechanicznie pod warstwy konstrukcyjne jezdni, chodników, zjazdów, poboczy w gruntach kat. I-IV (605+110*0,3+33 pow. jezdni + krawężniki ) | m2 | 671
| D.04.02.03 | Warstwa mrozoochronna CPV:45233223-8
8 |  | Wykonanie podbudowy z kruszywa naturalnego stabilizowanego mechanicznie - pospółki, grubość warstwy po zagęszczeniu 10 cm ( 110*5,5) | m2 | 605
| D.04.03.01 | Oczyszczenie i skropienie warstw konstrukcyjnych CPV: 45233100-2
9 |  | Oczyszczenie warstw konstrukcyjnych bitumicznych mechanicznie - warstwa wiążąca | m2 | 583
10 |  | Skropienie mechaniczne warstw konstrukcyjnych ulepszonych i nieulepszonych emulsją asfaltową ( 583+584 pow. jezdni + pow. Podbudowy ) | m2 | 1177
| D.04.04.02 | Podbudowa z kruszyw łamanych stabilizowanych mechanicznie CPV:45233223-8
11 |  | Wykonanie podbudowy z kruszywa łamanego 0/31,5mm stabilizowanego mechanicznie, grubość warstwy po zagęszczeniu 20 cm ( 110*5,4) | m2 | 594
| D.05.00.00 | NAWIERZCHNIE CPV: 45233220-7
| D.05.03.05 | Nawierzchnie z betonu asfaltowego CPV:45233222-1
12 |  | Wykonanie warstwy wiążącej z betonu asfaltowego AC 16 W, grubość warstwy 6cm ( 110*5,3) | m2 | 583
13 |  | Wykonanie warstwy ścieralnej z betonu asfaltowego AC 11S, grubość warstwy po zagęszczeniu 4 cm ( 110*5,2) | m2 | 572
| D.06.00.00 | ROBOTY WYKOŃCZENIOWE CPV: 45400000-1
| D.06.01.01 | Umocnienie skarp rowów CPV: 45112730-1
14 |  | Humusowanie z obsianiem trawników, grubość warstwy humusu 10 cm ( 110*0,8) | m2 | 88
| D.08.00.00 | ELEMENTY ULIC I DRÓG CPV: 45233220-7
| D.08.01.01 | Krawężniki betonowe na ławie betonowej CPV:45233250-0
15 |  | Ustawienie krawężników betonowych 15x22x100cm wraz z wykonaniem ławy betonowej z oporem C12/15 | mb | 110
32 |  | Ustawienie krawężnków betonowych 15x30x100cm ( obniżony) wraz z wykonaniem ławy betonowej z oporem C12/15 | mb | 42
| D.08.02.02 | Chodniki z kostki betonowej i kamiennej CPV:45233253-1
16 |  | Wykonanie ścieku z trzech rzędów kostki betonowej na podsypce cementowo-piaskowej wraz z wykonaniem ławy betonowej C 12/15 ( 110*0,3) | m2 | 33

## <--przepusty (hidden)
Wykaz - 18
WYKAZ ROBÓT PRZY BUDOWIE PRZEPUSTÓW POD PRZEJŚCIAMI AWARYJNYMI
Autostrada A2 odcinek D1, km 431+500.00 - km 441+143.53
Lokalizacja | Strona | Długość rury stalowej | Nasyp | Umocnienie brukiem na podbud. z piasku stab. cement. czoła przepustu | Umocnienie brukiem na podbud. z piasku stab. cement. wlotu i wylotu przepustu | Umocnienie darniną | Geotkanina polipropylenowa | Materac z kruszywa naturalnego | Geowłóknina polipropylenowa
km autostrady A2 |  | DN 500 | Mieszanka żwir.-piask. 0-32mm
|  | mb | m3 | m2 | m2 | m2 | m2 | m3 | m2
432+846.00 | P | 4.5 | 4.257 | 2.541 | 26 | 5 | 23.265 | 0.891 | 9.9
433+021.00 | P | 4.5 | 4.455 | 2.541 | 26 | 5 | 23.265 | 0.891 | 9.9
433+233.00 | L | 4 | 3.96 | 2.541 | 25 | 5 | 20.68 | 0.792 | 8.8
433+416.00 | L | 4.2 | 3.8808 | 2.541 | 26 | 5 | 22.176 | 0.8316 | 9.24
433+675.00 | P | 4.5 | 5.2965 | 2.541 | 26 | 7 | 22.275 | 0.891 | 9.9
433+855.00 | P | 4.5 | 5.3955 | 2.541 | 26 | 7 | 23.265 | 0.891 | 9.9
434+030.00 | P | 4.5 | 4.7025 | 2.541 | 26 | 6 | 23.265 | 0.891 | 9.9
434+993.00 | P | 6.5 | 30.5305 | 2.541 | 32 | 12 | 39.325 | 1.287 | 14.3
435+186.00 | P | 4.5 | 4.455 | 2.541 | 26 | 5 | 22.77 | 0.891 | 9.9
435+379.00 | P | 4.5 | 5.3955 | 2.541 | 26 | 6 | 22.275 | 0.891 | 9.9
435+572.00 | P | 5.7 | 16.6155 | 2.541 | 27 | 10 | 31.977 | 1.1286 | 12.54
435+765.00 | P | 4.5 | 6.237 | 2.541 | 26 | 6 | 22.77 | 0.891 | 9.9
435+958.00 | P | 4 | 3.52 | 2.541 | 25 | 4 | 19.36 | 0.792 | 8.8
436+350.00 | L | 4.2 | 4.158 | 2.541 | 24 | 4 | 20.328 | 0.8316 | 9.24
436+550.00 | L | 4 | 3.784 | 2.541 | 24 | 4 | 19.36 | 0.792 | 8.8
436+600.00 | P | 4.5 | 4.4055 | 2.541 | 24 | 4 | 21.78 | 0.891 | 9.9
436+800.00 | P | 4.2 | 4.62 | 2.541 | 24 | 5 | 20.328 | 0.8316 | 9.24
438+225.00 | P | 4 | 3.696 | 2.541 | 24 | 4 | 19.36 | 0.792 | 8.8
438+409.00 | P | 4.5 | 5.9895 | 2.541 | 24 | 7 | 22.77 | 0.891 | 9.9
0+235.00 DL 1 | __ | 4 | 3.52 | 2.541 | 24 | 4 | 19.8 | 0.792 | 8.8
0+039.00 DL 1 | __ | 4.5 | 4.95 | 2.541 | 24 | 5 | 22.275 | 0.891 | 9.9
0+326.40 DL 2 | __ | 4.5 | 6.3855 | 2.541 | 24 | 6 | 22.275 | 0.891 | 9.9
0+484.40 DL 2 | __ | 4.5 | 5.6925 | 2.541 | 24 | 6 | 22.275 | 0.891 | 9.9
0+638.00 DL 2 | __ | 4.5 | 4.95 | 2.541 | 24 | 6 | 22.275 | 0.891 | 9.9
439+016.00 | P | 4.5 | 7.9695 | 2.541 | 24 | 6 | 27.72 | 0.891 | 9.9
439+216.00 | P | 4.7 | 7.5482 | 2.541 | 24 | 7 | 23.265 | 0.9306 | 10.34
439+402.00 | P | 4.5 | 4.455 | 2.541 | 24 | 4 | 22.275 | 0.891 | 9.9
439+592.00 | P | 4 | 3.52 | 2.541 | 24 | 4 | 19.8 | 0.792 | 8.8
439+774.00 | P | 7 | 37.884 | 2.541 | 35 | 12 | 42.35 | 1.386 | 15.4
439+960.00 | P | 5.5 | 16.2745 | 2.541 | 27 | 10 | 27.225 | 1.089 | 12.1
440+146.00 | P | 4.5 | 4.95 | 2.541 | 24 | 6 | 22.275 | 0.891 | 9.9
440+300.00 | P | 4.5 | 4.95 | 2.541 | 24 | 6 | 22.275 | 0.891 | 9.9
440+512.00 | L | 4.5 | 83.16 | 2.541 |  | 8 | 103.95 | 0.891 | 9.9
440+712.00 | L | 7 | 39.27 | 2.541 | 26 | 10 | 35.42 | 1.386 | 15.4
440+912.00 | L | 4 | 3.74 | 2.541 | 24 | 5 | 19.8 | 0.792 | 8.8
441+112.00 | L | 4.5 | 7.6725 | 2.541 | 45 | 6 | 29.7 | 0.891 | 9.9
SUMA: |  | 167 | 372.2455 | 91.476 | 908 | 222 | 945.549 | 33.066 | 367.4