## przedmiar robót
PRZEDMIAR ROBÓT
Rozbudowa drogi gminnej nr 220827W ul. Szkolnej w Cielechowiznie i Hucie Mińskiej , gm. Mińsk Mazowiecki.
L.p. | Nr Spec. Tech. | Rodzaj robót | jednostka
|  |  | nazwa | ilość
| D.01.00.00 | ROBOTY PRZYGOTOWAWCZE CPV: 45100000-8
| D.01.01.01 | Odtworzenie trasy i punktów wysokościowych CPV:71351810-4
1 |  | Odtworzenie trasy i punktów wysokościowych przy liniowych robotach ziemnych (drogi) w terenie równinnym, obsługa geodezyjna, inwentaryzacja powykonawcza, zastabilizowanie punktów osnowy geodezyjnej w sposób trwały, ochrona ich przed zniszczeniem oraz oznakowanie w sposób ułatwiający odszukanie | km | 0.298
2 |  | Wykonanie projektu czasowej organizacji ruchu na czas budowy, wdrażanie poszczególnych etapów oraz ich likwidacja | kpl. | 1
| D.01.02.01 | Usunięcie drzew i zakrzaczeń CPV: 45112600-7
3 |  | Ścinanie drzew bez utrudnień śr. 16 - 30 cm wraz z karczowaniem pni oraz wywiezieniem dłużyc, gałęzi i karpiny | szt. | 1
| D.01.02.04 | Rozbiórka elementów dróg CPV:45111000-8
4 |  | Rozbiórka mechaniczna nawierzchni bitumicznej śr. grubość 4-8 cm wraz z podbudową z kruszyw, grubości ok. 20 cm i odcieciem krawędzi jezdni piła ( wykonanie wcięć technologicznych + rozbiórka jezdni) | m² | 26
5 |  | Rozebranie nawierzchni z kostki wraz z podbudową, gr. 20 cm | m² | 142
6 |  | Rozebranie krawężników betonowych 15x30 na ławie betonowej | m | 65
7 |  | Rozebranie ogrodzeń ( ogrodzenie z siatki stalowej , słupki stalowe na podmurówce betonowej) | m | 31
8 |  | Odtworzenie ogrodzeń( wraz z wykonaniem podmurówki betonowej na miejscu bądź prefabrykowanej wys 50cm) | m | 30
9 |  | Wywiezienie gruzu z terenu rozbiórki samochodami na odl. do 1km | m³ | 47.65
10 |  | Dodatek za każdy dalszy 1 km przewozu gruzu ponad 1 km (transport gruzu na odległość do 10 km) | m³ | 47.65
| D.02.00.00 | ROBOTY ZIEMNE CPV: 45233100-0
| D.02.01.01 | Wykopy w gruntach nieskalistych CPV:45112500-0
11 |  | Wykonanie wykopów mechanicznie w gruntach kat. I-V z transportem urobku na odkład lub nasyp na odległość do 6 km | m³ | 43.564
12 |  | Wykonanie wykopów mechanicznie w gruntach kat. I-V z transportem urobku na odkład lub nasyp na odległość do 6 km ( odhumusowanie ) | m³ | 15.6
| D.02.03.01 | Wykonanie nasypów CPV:45112300-9
13 |  | Wykonanie nasypów mechanicznie w gruntach kat. I-VI z pozyskaniem i transportem gruntu na odległość do 10 km | m³ | 10.8
| D.04.00.00 | PODBUDOWY CPV: 45233300-2
| D.04.01.01 | Koryto wraz z profilowaniem i zagęszczeniem podłoża CPV:45233300-2
14 |  | Profilowanie i zagęszczenie podłoża mechanicznie pod warstwy konstrukcyjne jezdni, chodników, zjazdów, poboczy w gruntach kat. I-IV | m2 | 320.52
| D.04.02.03 | Warstwa mrozoochronna CPV:45233223-8
15 |  | Wykonanie podbudowy z kruszywa naturalnego stabilizowanego mechanicznie - pospółki, grubość warstwy po zagęszczeniu 10 cm (warstwa odsączająca zatoki, zjazdów i chodników z kostki) | m2 | 289.2
| D.04.03.01 | Oczyszczenie i skropienie warstw konstrukcyjnych CPV: 45233100-2
16 |  | Oczyszczenie warstw konstrukcyjnych bitumicznych mechanicznie - warstwa wiążąca/ wyrównawcza | m2 | 39.6
17 |  | Skropienie mechaniczne warstw konstrukcyjnych ulepszonych emulsją asfaltową | m2 | 39.6
| D.04.04.02 | Podbudowa z kruszyw łamanych stabilizowanych mechanicznie CPV:45233223-8
18 |  | Wykonanie podbudowy z kruszywa łamanego 0/31,5mm stabilizowanego mechanicznie, grubość warstwy po zagęszczeniu 20 cm (zjazd z MMA ) | m2 | 47.52
19 |  | Wykonanie podbudowy z mieszanki kruszyw C90/3 stabilizowanego mechanicznie, grubość warstwy po zagęszczeniu 20 cm (zatoka parkingowa) | m2 | 68
| D.04.05.01 | Podbudowa i podłoże z gruntu lub kruszywa stabilizowanego cementem CPV:45233223-8
20 |  | Wykonanie podbudowy z mieszanki związanej cementem C3/4 , grubość warstwy 15 cm. W pozycji należy również skalkulować właściwą pielęgnację warstwy - podbudowa pomocnicza (chodniki i zjazdy z kostki bet.) | m2 | 205
| D.05.00.00 | NAWIERZCHNIE CPV: 45233220-7
| D.05.03.05 | Nawierzchnie z betonu asfaltowego CPV:45233222-1
21 |  | Wykonanie warstwy wiążącej z betonu asfaltowego AC 11 W, grubość warstwy 5 cm | m2 | 39.6
22 |  | Wykonanie warstwy ścieralnej z betonu asfaltowego AC 8S, grubość warstwy po zagęszczeniu 4 cm ( zjazd) | m2 | 36
| D.06.00.00 | ROBOTY WYKOŃCZENIOWE CPV: 45400000-1
| D.06.01.01 | Umocnienie skarp rowów CPV: 45112730-1
23 |  | Humusowanie z obsianiem rowów oraz trawników, grubość warstwy humusu 10 cm | m2 | 14
| D.07.00.00 | URZĄDZENIA BEZPIECZEŃSTWA RUCHU CPV: 34992200-9
| D.07.01.01 | Oznakowanie Poziome CPV:45233221-4
24 |  | Oznakowanie poziome jezdni masami chemoutwardzalnymi struktura - linie na przejściach, przystankach i progu zwalniającym (P-10, P-12, P-14, P-17) | m2 | 8
| D.07.02.01 | Oznakowanie Pionowe CPV:45233290-8
25 |  | Ustawienie słupków z rur stalowych ø70 dla znaków drogowych, wraz z wykopaniem i zasypaniem dołów z ubiciem warstwami | szt. | 5
26 |  | Przymocowanie do gotowych słupków znaków ostrzegawczych typ A średnie folia I generacji | szt. | 1
27 |  | Przymocowanie do gotowych słupków znaków ostrzegawczych typ B średnie folia I generacji | szt. | 1
28 |  | Przymocowanie do gotowych słupków znaków ostrzegawczych typ D średnie folia I generacji | szt. | 9
29 |  | Przymocowanie do gotowych słupków znaków ostrzegawczych typ T średnie folia I generacji | szt. | 3
| D.08.00.00 | ELEMENTY ULIC I DRÓG CPV: 45233220-7
| D.08.01.01 | Krawężniki betonowe na ławie betonowej CPV:45233250-0
30 |  | Ustawienie krawężników betonowych 12x25x100cm ( oporników obniżonych) wraz z wykonaniem ławy betonowej z oporem C12/15 (obramowanie zjazdów z kostki bet.) | mb | 7
31 |  | Ustawienie krawężników betonowych 15x30x100cm wraz z wykonaniem ławy betonowej z oporem C12/15 | mb | 63
32 |  | Ustawienie krawężnków betonowych 15x22x100cm ( obniżony) wraz z wykonaniem ławy betonowej z oporem C12/15 | mb | 42
| D.08.02.02 | Chodniki z kostki betonowej i kamiennej CPV:45233253-1
33 |  | Nawierzchnia z kostki brukowej betonowej 20x10cm, grubości 8 cm na podsypce cementowo-piaskowej 1:4 gr. 5 cm z wypełnieniem spoin piaskiem, (chodnik - kolor szary , zjazd kolor czerwony) | m2 | 137
34 |  | Nawierzchnia zatoki parkingowej z kostki brukowej betonowej 20x10cm, grubości 8 cm na podsypce cementowo-piaskowej 1:4 gr. 5 cm z wypełnieniem spoin piaskiem, ( kolor czerwony) | m2 | 68
| D.08.02.01 | Betonowe obrzeża chodnikowe CPV:45233251-7
35 |  | Ustawienie obrzeży betonowych o wymiarach 30x8x100 cm na ławie betonowej C12/15 z oporem | m | 65

## <--przepusty (hidden)
Wykaz - 18
WYKAZ ROBÓT PRZY BUDOWIE PRZEPUSTÓW POD PRZEJŚCIAMI AWARYJNYMI
Autostrada A2 odcinek D1, km 431+500.00 - km 441+143.53
Lokalizacja | Strona | Długość rury stalowej | Nasyp | Umocnienie brukiem na podbud. z piasku stab. cement. czoła przepustu | Umocnienie brukiem na podbud. z piasku stab. cement. wlotu i wylotu przepustu | Umocnienie darniną | Geotkanina polipropylenowa | Materac z kruszywa naturalnego | Geowłóknina polipropylenowa
km autostrady A2 |  | DN 500 | Mieszanka żwir.-piask. 0-32mm
|  | mb | m3 | m2 | m2 | m2 | m2 | m3 | m2
432+846.00 | P | 4.5 | 4.257 | 2.541 | 26 | 5 | 23.265 | 0.891 | 9.9
433+021.00 | P | 4.5 | 4.455 | 2.541 | 26 | 5 | 23.265 | 0.891 | 9.9
433+233.00 | L | 4 | 3.96 | 2.541 | 25 | 5 | 20.68 | 0.792 | 8.8
433+416.00 | L | 4.2 | 3.8808 | 2.541 | 26 | 5 | 22.176 | 0.8316 | 9.24
433+675.00 | P | 4.5 | 5.2965 | 2.541 | 26 | 7 | 22.275 | 0.891 | 9.9
433+855.00 | P | 4.5 | 5.3955 | 2.541 | 26 | 7 | 23.265 | 0.891 | 9.9
434+030.00 | P | 4.5 | 4.7025 | 2.541 | 26 | 6 | 23.265 | 0.891 | 9.9
434+993.00 | P | 6.5 | 30.5305 | 2.541 | 32 | 12 | 39.325 | 1.287 | 14.3
435+186.00 | P | 4.5 | 4.455 | 2.541 | 26 | 5 | 22.77 | 0.891 | 9.9
435+379.00 | P | 4.5 | 5.3955 | 2.541 | 26 | 6 | 22.275 | 0.891 | 9.9
435+572.00 | P | 5.7 | 16.6155 | 2.541 | 27 | 10 | 31.977 | 1.1286 | 12.54
435+765.00 | P | 4.5 | 6.237 | 2.541 | 26 | 6 | 22.77 | 0.891 | 9.9
435+958.00 | P | 4 | 3.52 | 2.541 | 25 | 4 | 19.36 | 0.792 | 8.8
436+350.00 | L | 4.2 | 4.158 | 2.541 | 24 | 4 | 20.328 | 0.8316 | 9.24
436+550.00 | L | 4 | 3.784 | 2.541 | 24 | 4 | 19.36 | 0.792 | 8.8
436+600.00 | P | 4.5 | 4.4055 | 2.541 | 24 | 4 | 21.78 | 0.891 | 9.9
436+800.00 | P | 4.2 | 4.62 | 2.541 | 24 | 5 | 20.328 | 0.8316 | 9.24
438+225.00 | P | 4 | 3.696 | 2.541 | 24 | 4 | 19.36 | 0.792 | 8.8
438+409.00 | P | 4.5 | 5.9895 | 2.541 | 24 | 7 | 22.77 | 0.891 | 9.9
0+235.00 DL 1 | __ | 4 | 3.52 | 2.541 | 24 | 4 | 19.8 | 0.792 | 8.8
0+039.00 DL 1 | __ | 4.5 | 4.95 | 2.541 | 24 | 5 | 22.275 | 0.891 | 9.9
0+326.40 DL 2 | __ | 4.5 | 6.3855 | 2.541 | 24 | 6 | 22.275 | 0.891 | 9.9
0+484.40 DL 2 | __ | 4.5 | 5.6925 | 2.541 | 24 | 6 | 22.275 | 0.891 | 9.9
0+638.00 DL 2 | __ | 4.5 | 4.95 | 2.541 | 24 | 6 | 22.275 | 0.891 | 9.9
439+016.00 | P | 4.5 | 7.9695 | 2.541 | 24 | 6 | 27.72 | 0.891 | 9.9
439+216.00 | P | 4.7 | 7.5482 | 2.541 | 24 | 7 | 23.265 | 0.9306 | 10.34
439+402.00 | P | 4.5 | 4.455 | 2.541 | 24 | 4 | 22.275 | 0.891 | 9.9
439+592.00 | P | 4 | 3.52 | 2.541 | 24 | 4 | 19.8 | 0.792 | 8.8
439+774.00 | P | 7 | 37.884 | 2.541 | 35 | 12 | 42.35 | 1.386 | 15.4
439+960.00 | P | 5.5 | 16.2745 | 2.541 | 27 | 10 | 27.225 | 1.089 | 12.1
440+146.00 | P | 4.5 | 4.95 | 2.541 | 24 | 6 | 22.275 | 0.891 | 9.9
440+300.00 | P | 4.5 | 4.95 | 2.541 | 24 | 6 | 22.275 | 0.891 | 9.9
440+512.00 | L | 4.5 | 83.16 | 2.541 |  | 8 | 103.95 | 0.891 | 9.9
440+712.00 | L | 7 | 39.27 | 2.541 | 26 | 10 | 35.42 | 1.386 | 15.4
440+912.00 | L | 4 | 3.74 | 2.541 | 24 | 5 | 19.8 | 0.792 | 8.8
441+112.00 | L | 4.5 | 7.6725 | 2.541 | 45 | 6 | 29.7 | 0.891 | 9.9
SUMA: |  | 167 | 372.2455 | 91.476 | 908 | 222 | 945.549 | 33.066 | 367.4